## RGW_AH
Model |  |  | regressie-parameter |  | overgang | [13 empty] | contactlengte
|  |  | A | B | regressiemodel | [13 empty] | 4
meting >DL, conc < 5.3 RGW |  |  | 1.6694 | -1.5234 | 5.3 | [13 empty] | 5
meting >DL |  |  | 0.1694 | -0.4378 | [14 empty] | 0.5
alle meting, conc <7.1 RGW |  |  | 1.0648 | -1.5363 | 7.1 | [13 empty] | 1
alle meting |  |  | 0.2186 | -0.8251 | [14 empty] | 4.5
6
Risicogrenwaarde |  |  | 2.7 | [mg/kg d.s.] | [14 empty] | 18
RGW P10 |  |  | 0.405 | [mg/kg d.s.] | [14 empty] | 2
RGWP90 |  |  | 19.17 | [mg/kg d.s.] | [14 empty] | 10
Correctiefactor waterverbruik * contactlengte |  |  | 0.066667 | [-] | [14 empty] | 0.5
3
overschrijdings-frequentie | ongecorrigeerd | correctie waterverbruik, lengte |  | aantal/jaar (o.b.v. 2500 locaties nabij leiding) | [14 empty] | 2
Methode 1: Toets aan gecorrigeerde RGW
10-percentiel | 0% | 0% |  | 0
50-percentiel | 4.828% | 1.149% |  | 28.7356
90-percentie | 26.21% | 12.41% |  | 310.3448
Methode 2: Kans concentratie > DW norm
best guess | 0.8156% | 0.1795% |  | 4.4873
Locatie |  | Concentratie in bodem |  |  |  | Berekening
Locatiecode (EN = enexis, ST = Stedin, LI = Liander | Diepte m-mv | Benzeen maximaal (<I) en gemiddeld (>I); GSSD in mg/kg d.s. | rangnummer | Rekenwaarde (ge-extrapoleerde kansverdeling indiend concentratie "<=" ) | Benzeen concentratie/RGW [-] | model o.b.v. permeatie-meting >DL
[6 empty] | zonder correctie | correctie waterverbruik + contactlengte KANSVERDELING [m]
contactlengte
[7 empty] | 4 | 5 | 0.5 | 1 | 4.5 | 6 | 18 | 2 | 10 | 0.5 | 3 | 2
Methode 1: Toets aan gecorrigeerde RGW
ST-19420 | 0,30-0,50 | 8.8 | 145 | 8.8 | 3.2593 | 2 | 1 | 2 | 0 | 1 | 1 | 2 | 2 | 1 | 2 | 0 | 1 | 1
ST-18983 | 0,30-0,50 | 8.1 | 144 | 8.1 | 3 | 2 | 1 | 1 | 0 | 1 | 1 | 2 | 2 | 1 | 2 | 0 | 1 | 1
LIVGF06 | 0,44-0,64 | 6.42 | 143 | 6.42 | 2.3778 | 2 | 1 | 1 | 0 | 1 | 1 | 1 | 2 | 1 | 2 | 0 | 1 | 1
LIVGF05 | 0,34-0,54 | 4.88 | 142 | 4.88 | 1.8074 | 2 | 1 | 1 | 0 | 0 | 1 | 1 | 2 | 1 | 2 | 0 | 1 | 1
EN41428281 | 0,00 - 0,20 | 3.9 | 141 | 3.9 | 1.4444 | 2 | 1 | 1 | 0 | 0 | 1 | 1 | 2 | 1 | 1 | 0 | 1 | 1
LIVGF13 | 0,4-0,6 | 3.4675 | 140 | 3.4675 | 1.2843 | 2 | 1 | 1 | 0 | 0 | 1 | 1 | 2 | 1 | 1 | 0 | 1 | 1
LIVGF10 | 0,47-0,67 | 3.25 | 139 | 3.25 | 1.2037 | 2 | 1 | 1 | 0 | 0 | 1 | 1 | 2 | 1 | 1 | 0 | 1 | 1
EN024 | 0,47 - 0,67 | 2.67 | 138 | 2.67 | 0.98889 | 1 | 1 | 1 | 0 | 0 | 1 | 1 | 2 | 0 | 1 | 0 | 1 | 0
LIOOS06 | 1,7-1,9 | 2.5 | 137 | 2.5 | 0.92593 | 1 | 1 | 1 | 0 | 0 | 1 | 1 | 2 | 0 | 1 | 0 | 1 | 0
LIFR08 | 0,7-0,9 | 2.46 | 136 | 2.46 | 0.91111 | 1 | 1 | 1 | 0 | 0 | 1 | 1 | 2 | 0 | 1 | 0 | 1 | 0
EN036 | 0,44 - 0,64 | 2.455 | 135 | 2.455 | 0.90926 | 1 | 1 | 1 | 0 | 0 | 1 | 1 | 2 | 0 | 1 | 0 | 1 | 0
EN41431365 | 0,8 - 1,00 | 2.4 | 134 | 2.4 | 0.88889 | 1 | 1 | 1 | 0 | 0 | 1 | 1 | 2 | 0 | 1 | 0 | 1 | 0
ST-18408 | 0,30 - 0,50 | 2.26 | 133 | 2.26 | 0.83704 | 1 | 1 | 1 | 0 | 0 | 1 | 1 | 2 | 0 | 1 | 0 | 1 | 0
LIVGF08 | 1,7-1,9 | 2.25 | 132 | 2.25 | 0.83333 | 1 | 1 | 1 | 0 | 0 | 1 | 1 | 1 | 0 | 1 | 0 | 1 | 0
EN002 | 0,06-0,26 | 2.22 | 131 | 2.22 | 0.82222 | 1 | 1 | 1 | 0 | 0 | 1 | 1 | 1 | 0 | 1 | 0 | 1 | 0
EN103 | 0,30 - 0,50 | 2.05 | 130 | 2.05 | 0.75926 | 1 | 1 | 1 | 0 | 0 | 1 | 1 | 1 | 0 | 1 | 0 | 1 | 0
ST-19047 | 0,30-0,50 | 1.95 | 129 | 1.95 | 0.72222 | 1 | 1 | 1 | 0 | 0 | 1 | 1 | 1 | 0 | 1 | 0 | 0 | 0
EN41333557 | 0,30 - 0,50 | 1.9 | 128 | 1.9 | 0.7037 | 1 | 1 | 1 | 0 | 0 | 1 | 1 | 1 | 0 | 1 | 0 | 0 | 0
LIFR01 | 0,2-0,4 | 1.8 | 127 | 1.8 | 0.66667 | 1 | 1 | 1 | 0 | 0 | 1 | 1 | 1 | 0 | 1 | 0 | 0 | 0
LIFR07 | 0,2-0,4 | 1.7778 | 126 | 1.7778 | 0.65844 | 1 | 1 | 1 | 0 | 0 | 1 | 1 | 1 | 0 | 1 | 0 | 0 | 0
EN006 | 0,08-0,28 | 1.73 | 125 | 1.73 | 0.64074 | 1 | 1 | 1 | 0 | 0 | 1 | 1 | 1 | 0 | 1 | 0 | 0 | 0
EN035 | 0,44 - 0,64 | 1.72 | 124 | 1.72 | 0.63704 | 1 | 1 | 1 | 0 | 0 | 1 | 1 | 1 | 0 | 1 | 0 | 0 | 0
EN031 | 0,30 - 0,50 | 1.7 | 123 | 1.7 | 0.62963 | 1 | 1 | 1 | 0 | 0 | 1 | 1 | 1 | 0 | 1 | 0 | 0 | 0
ST-14478 | 0,30 - 0,50 | 1.7 | 122 | 1.7 | 0.62963 | 1 | 1 | 1 | 0 | 0 | 1 | 1 | 1 | 0 | 1 | 0 | 0 | 0
EN005 | 0,27-0,47 | 1.5 | 121 | 1.5 | 0.55556 | 1 | 0 | 1 | 0 | 0 | 1 | 1 | 1 | 0 | 1 | 0 | 0 | 0
ST-18510 | 0,10 - 0,30 | 1.4 | 120 | 1.4 | 0.51852 | 1 | 0 | 1 | 0 | 0 | 1 | 1 | 1 | 0 | 1 | 0 | 0 | 0
EN102 | 0,30 - 0,50 | 1.35 | 119 | 1.35 | 0.5 | 1 | 0 | 1 | 0 | 0 | 0 | 1 | 1 | 0 | 1 | 0 | 0 | 0
ST-19353 | 0,30 - 0,50 | 1.2 | 118 | 1.2 | 0.44444 | 1 | 0 | 0 | 0 | 0 | 0 | 1 | 1 | 0 | 1 | 0 | 0 | 0
EN016 | 0,08 - 0,28 | 1.05 | 117 | 1.05 | 0.38889 | 1 | 0 | 0 | 0 | 0 | 0 | 1 | 1 | 0 | 1 | 0 | 0 | 0
ST-19345 | 0,10-0,30 | 1 | 116 | 1 | 0.37037 | 1 | 0 | 0 | 0 | 0 | 0 | 0 | 1 | 0 | 1 | 0 | 0 | 0
STRZ09 | 0,31-0,51 | 1 | 115 | 1 | 0.37037 | 1 | 0 | 0 | 0 | 0 | 0 | 0 | 1 | 0 | 1 | 0 | 0 | 0
LIVGF02 | 0,46-0,66 | 0.95 | 114 | 0.95 | 0.35185 | 1 | 0 | 0 | 0 | 0 | 0 | 0 | 1 | 0 | 1 | 0 | 0 | 0
LIZA06 | 0,24-0,44 | 0.95 | 113 | 0.95 | 0.35185 | 1 | 0 | 0 | 0 | 0 | 0 | 0 | 1 | 0 | 1 | 0 | 0 | 0
LIAD05 | 0,5-0,7 | 0.95 | 112 | 0.95 | 0.35185 | 1 | 0 | 0 | 0 | 0 | 0 | 0 | 1 | 0 | 1 | 0 | 0 | 0
EN009 | 0,30-0,50 | 0.8 | 111 | 0.8 | 0.2963 | 1 | 0 | 0 | 0 | 0 | 0 | 0 | 1 | 0 | 1 | 0 | 0 | 0
LIAD16 | 0,47-0,67 | 0.783 | 110 | 0.783 | 0.29 | 1 | 0 | 0 | 0 | 0 | 0 | 0 | 1 | 0 | 1 | 0 | 0 | 0
EN029 | 0,30 - 0,50 | 0.55 | 109 | 0.55 | 0.2037 | 1 | 0 | 0 | 0 | 0 | 0 | 0 | 1 | 0 | 0 | 0 | 0 | 0
STRZ08 | 0,52-0,72 | 0.5 | 108 | 0.5 | 0.18519 | 1 | 0 | 0 | 0 | 0 | 0 | 0 | 1 | 0 | 0 | 0 | 0 | 0
LILEI04 | 0,04-0,24 | 0.4 | 107 | 0.4 | 0.14815 | 0 | 0 | 0 | 0 | 0 | 0 | 0 | 1 | 0 | 0 | 0 | 0 | 0
LIZA07 | 0,24-0,44 | 0.35 | 106 | 0.35 | 0.12963 | 0 | 0 | 0 | 0 | 0 | 0 | 0 | 1 | 0 | 0 | 0 | 0 | 0
LIOOS03 | 0,46-0,66 | 0.35 | 105 | 0.35 | 0.12963 | 0 | 0 | 0 | 0 | 0 | 0 | 0 | 1 | 0 | 0 | 0 | 0 | 0
ST-19562 | 0,40 - 0,60 | 0.3 | 104 | 0.3 | 0.11111 | 0 | 0 | 0 | 0 | 0 | 0 | 0 | 0 | 0 | 0 | 0 | 0 | 0
STRZ01 | 0,07-0,27 | 0.3 | 103 | 0.3 | 0.11111 | 0 | 0 | 0 | 0 | 0 | 0 | 0 | 0 | 0 | 0 | 0 | 0 | 0
ST-18385 | 0,30-0,50 | 0.29 | 102 | 0.29 | 0.10741 | 0 | 0 | 0 | 0 | 0 | 0 | 0 | 0 | 0 | 0 | 0 | 0 | 0
EN41429523 | 0,06 - 0,26 | 0.28 | 101 | 0.28 | 0.1037 | 0 | 0 | 0 | 0 | 0 | 0 | 0 | 0 | 0 | 0 | 0 | 0 | 0
LIFR11 | 0,4-0,6 | 0.222 | 100 | 0.222 | 0.082222 | 0 | 0 | 0 | 0 | 0 | 0 | 0 | 0 | 0 | 0 | 0 | 0 | 0
EN020 | 0,48 - 0,58 | 0.21 | 99 | 0.21 | 0.077778 | 0 | 0 | 0 | 0 | 0 | 0 | 0 | 0 | 0 | 0 | 0 | 0 | 0
EN003 | 0,26-0,46 | 0.2 | 98 | 0.2 | 0.074074 | 0 | 0 | 0 | 0 | 0 | 0 | 0 | 0 | 0 | 0 | 0 | 0 | 0
STRZ14 | 0,45-0,65 | 0.0935 | 97 | 0.0935 | 0.03463 | 0 | 0 | 0 | 0 | 0 | 0 | 0 | 0 | 0 | 0 | 0 | 0 | 0
EN101 | 0,30 - 0,50 | < 0,18 | 96 | 0.16736 | 0.061986 | 0 | 0 | 0 | 0 | 0 | 0 | 0 | 0 | 0 | 0 | 0 | 0 | 0
EN104 | 0,30 - 0,50 | < 0,18 | 95 | 0.15603 | 0.05779 | 0 | 0 | 0 | 0 | 0 | 0 | 0 | 0 | 0 | 0 | 0 | 0 | 0
EN105 | 0,30 - 0,50 | < 0,18 | 94 | 0.14547 | 0.053877 | 0 | 0 | 0 | 0 | 0 | 0 | 0 | 0 | 0 | 0 | 0 | 0 | 0
EN010 | 0,24-0,46 | <0,06 | 93 | 0.13562 | 0.05023 | 0 | 0 | 0 | 0 | 0 | 0 | 0 | 0 | 0 | 0 | 0 | 0 | 0
EN011 | 0,24-0,44 | <0,07 | 92 | 0.12644 | 0.046829 | 0 | 0 | 0 | 0 | 0 | 0 | 0 | 0 | 0 | 0 | 0 | 0 | 0
EN41424989 | 0,30 - 0,50 | <0,07 | 91 | 0.11788 | 0.043659 | 0 | 0 | 0 | 0 | 0 | 0 | 0 | 0 | 0 | 0 | 0 | 0 | 0
EN41429535 | 0,30 - 0,50 | <0,07 | 90 | 0.1099 | 0.040703 | 0 | 0 | 0 | 0 | 0 | 0 | 0 | 0 | 0 | 0 | 0 | 0 | 0
EN41431375 | 0,30 - 0,50 | <0,07 | 89 | 0.10246 | 0.037948 | 0 | 0 | 0 | 0 | 0 | 0 | 0 | 0 | 0 | 0 | 0 | 0 | 0
EN015 | 0,42 - 0,54 | <0,11 | 88 | 0.095523 | 0.035379 | 0 | 0 | 0 | 0 | 0 | 0 | 0 | 0 | 0 | 0 | 0 | 0 | 0
LIVGF11 | 0,48-0,68 | <0,14 | 87 | 0.089056 | 0.032984 | 0 | 0 | 0 | 0 | 0 | 0 | 0 | 0 | 0 | 0 | 0 | 0 | 0
EN004 | 0,08-0,28 | <0,15 | 86 | 0.083027 | 0.030751 | 0 | 0 | 0 | 0 | 0 | 0 | 0 | 0 | 0 | 0 | 0 | 0 | 0
EN037 | 0,46 - 0,66 | <0,15 | 85 | 0.077406 | 0.028669 | 0 | 0 | 0 | 0 | 0 | 0 | 0 | 0 | 0 | 0 | 0 | 0 | 0
ST-18373 | 0,25-0,45 | <0,17 | 84 | 0.072165 | 0.026728 | 0 | 0 | 0 | 0 | 0 | 0 | 0 | 0 | 0 | 0 | 0 | 0 | 0
STRZ02 | 0,26-0,46 | <0,175 | 83 | 0.06728 | 0.024918 | 0 | 0 | 0 | 0 | 0 | 0 | 0 | 0 | 0 | 0 | 0 | 0 | 0
STRZ11 | 0,45-0,65 | <0,175 | 82 | 0.062725 | 0.023232 | 0 | 0 | 0 | 0 | 0 | 0 | 0 | 0 | 0 | 0 | 0 | 0 | 0
STDE03 | 0,47-0,67 | <0,175 | 81 | 0.058479 | 0.021659 | 0 | 0 | 0 | 0 | 0 | 0 | 0 | 0 | 0 | 0 | 0 | 0 | 0
STKI01 | 0,5-0,7 | <0,175 | 80 | 0.05452 | 0.020192 | 0 | 0 | 0 | 0 | 0 | 0 | 0 | 0 | 0 | 0 | 0 | 0 | 0
LIVGF03 | 0,21-0,41 | <0,175 | 79 | 0.050829 | 0.018825 | 0 | 0 | 0 | 0 | 0 | 0 | 0 | 0 | 0 | 0 | 0 | 0 | 0
LIVGF04 | 0,42-0,62 | <0,175 | 78 | 0.047388 | 0.017551 | 0 | 0 | 0 | 0 | 0 | 0 | 0 | 0 | 0 | 0 | 0 | 0 | 0
LIFR02 | 0,2-0,4 | <0,175 | 77 | 0.04418 | 0.016363 | 0 | 0 | 0 | 0 | 0 | 0 | 0 | 0 | 0 | 0 | 0 | 0 | 0
LIFR05 | 0,2-0,4 | <0,175 | 76 | 0.041189 | 0.015255 | 0 | 0 | 0 | 0 | 0 | 0 | 0 | 0 | 0 | 0 | 0 | 0 | 0
LIVGF07 | 0,43-0,63 | <0,175 | 75 | 0.0384 | 0.014222 | 0 | 0 | 0 | 0 | 0 | 0 | 0 | 0 | 0 | 0 | 0 | 0 | 0
LIVGF09 | 0,52-0,72 | <0,175 | 74 | 0.035801 | 0.013259 | 0 | 0 | 0 | 0 | 0 | 0 | 0 | 0 | 0 | 0 | 0 | 0 | 0
LIFR09 | 0,05-0,25 | <0,175 | 73 | 0.033377 | 0.012362 | 0 | 0 | 0 | 0 | 0 | 0 | 0 | 0 | 0 | 0 | 0 | 0 | 0
LIFR10 | 0,45-0,65 | <0,175 | 72 | 0.031117 | 0.011525 | 0 | 0 | 0 | 0 | 0 | 0 | 0 | 0 | 0 | 0 | 0 | 0 | 0
LIVGF15 | 0,26-0,46 | <0,175 | 71 | 0.029011 | 0.010745 | 0 | 0 | 0 | 0 | 0 | 0 | 0 | 0 | 0 | 0 | 0 | 0 | 0
LIVGF18 | 0,45-0,65 | <0,175 | 70 | 0.027047 | 0.010017 | 0 | 0 | 0 | 0 | 0 | 0 | 0 | 0 | 0 | 0 | 0 | 0 | 0
LIVGF19 | 0,25-0,45 | <0,175 | 69 | 0.025216 | 0.0093391 | 0 | 0 | 0 | 0 | 0 | 0 | 0 | 0 | 0 | 0 | 0 | 0 | 0
LIZA03 | 0,46-0,6 | <0,175 | 68 | 0.023509 | 0.0087069 | 0 | 0 | 0 | 0 | 0 | 0 | 0 | 0 | 0 | 0 | 0 | 0 | 0
LIZA05 | 0,27-0,47 | <0,175 | 67 | 0.021917 | 0.0081174 | 0 | 0 | 0 | 0 | 0 | 0 | 0 | 0 | 0 | 0 | 0 | 0 | 0
LIZA05 | 0,47-0,6 | <0,175 | 66 | 0.020433 | 0.0075679 | 0 | 0 | 0 | 0 | 0 | 0 | 0 | 0 | 0 | 0 | 0 | 0 | 0
LIOOS02 | 0,26-0,46 | <0,175 | 65 | 0.01905 | 0.0070555 | 0 | 0 | 0 | 0 | 0 | 0 | 0 | 0 | 0 | 0 | 0 | 0 | 0
LIOOS05 | 0,42-0,62 | <0,175 | 64 | 0.01776 | 0.0065779 | 0 | 0 | 0 | 0 | 0 | 0 | 0 | 0 | 0 | 0 | 0 | 0 | 0
LINHN01 | 0,4-0,6 | <0,175 | 63 | 0.016558 | 0.0061325 | 0 | 0 | 0 | 0 | 0 | 0 | 0 | 0 | 0 | 0 | 0 | 0 | 0
LINHN02 | 0,4-0,55 | <0,175 | 62 | 0.015437 | 0.0057174 | 0 | 0 | 0 | 0 | 0 | 0 | 0 | 0 | 0 | 0 | 0 | 0 | 0
LINHN04 | 0,2-0,4 | <0,175 | 61 | 0.014392 | 0.0053303 | 0 | 0 | 0 | 0 | 0 | 0 | 0 | 0 | 0 | 0 | 0 | 0 | 0
LINHN06 | 0,51-0,65 | <0,175 | 60 | 0.013418 | 0.0049695 | 0 | 0 | 0 | 0 | 0 | 0 | 0 | 0 | 0 | 0 | 0 | 0 | 0
LINHN07 | 0,08-0,28 | <0,175 | 59 | 0.012509 | 0.004633 | 0 | 0 | 0 | 0 | 0 | 0 | 0 | 0 | 0 | 0 | 0 | 0 | 0
LIAD01 | 0,47-0,67 | <0,175 | 58 | 0.011662 | 0.0043194 | 0 | 0 | 0 | 0 | 0 | 0 | 0 | 0 | 0 | 0 | 0 | 0 | 0
LIAD02 | 0,48-0,68 | <0,175 | 57 | 0.010873 | 0.004027 | 0 | 0 | 0 | 0 | 0 | 0 | 0 | 0 | 0 | 0 | 0 | 0 | 0
LIAD03 | 0,46-0,66 | <0,175 | 56 | 0.010137 | 0.0037543 | 0 | 0 | 0 | 0 | 0 | 0 | 0 | 0 | 0 | 0 | 0 | 0 | 0
LIAD04 | 0,49-0,69 | <0,175 | 55 | 0.0094504 | 0.0035002 | 0 | 0 | 0 | 0 | 0 | 0 | 0 | 0 | 0 | 0 | 0 | 0 | 0
LIAD06 | 0,51-0,71 | <0,175 | 54 | 0.0088107 | 0.0032632 | 0 | 0 | 0 | 0 | 0 | 0 | 0 | 0 | 0 | 0 | 0 | 0 | 0
LIAD07 | 0,47-0,67 | <0,175 | 53 | 0.0082142 | 0.0030423 | 0 | 0 | 0 | 0 | 0 | 0 | 0 | 0 | 0 | 0 | 0 | 0 | 0
LIRBNH01 | 0,27-0,47 | <0,175 | 52 | 0.0076581 | 0.0028363 | 0 | 0 | 0 | 0 | 0 | 0 | 0 | 0 | 0 | 0 | 0 | 0 | 0
LIRBNH02 | 0,27-0,4 | <0,175 | 51 | 0.0071396 | 0.0026443 | 0 | 0 | 0 | 0 | 0 | 0 | 0 | 0 | 0 | 0 | 0 | 0 | 0
LIRBNH03 | 0,24-0,44 | <0,175 | 50 | 0.0066563 | 0.0024653 | 0 | 0 | 0 | 0 | 0 | 0 | 0 | 0 | 0 | 0 | 0 | 0 | 0
LIRBNH06 | 0,4-0,55 | <0,175 | 49 | 0.0062057 | 0.0022984 | 0 | 0 | 0 | 0 | 0 | 0 | 0 | 0 | 0 | 0 | 0 | 0 | 0
LIAD17 | 0,26-0,46 | <0,175 | 48 | 0.0057855 | 0.0021428 | 0 | 0 | 0 | 0 | 0 | 0 | 0 | 0 | 0 | 0 | 0 | 0 | 0
LIAD18 | 0,1-0,3 | <0,175 | 47 | 0.0053939 | 0.0019977 | 0 | 0 | 0 | 0 | 0 | 0 | 0 | 0 | 0 | 0 | 0 | 0 | 0
LIAD20 | 0,47-0,67 | <0,175 | 46 | 0.0050287 | 0.0018625 | 0 | 0 | 0 | 0 | 0 | 0 | 0 | 0 | 0 | 0 | 0 | 0 | 0
LILEI03 | 0,24-0,44 | <0,175 | 45 | 0.0046883 | 0.0017364 | 0 | 0 | 0 | 0 | 0 | 0 | 0 | 0 | 0 | 0 | 0 | 0 | 0
LILEI05 | 0,2-0,35 | <0,175 | 44 | 0.0043709 | 0.0016188 | 0 | 0 | 0 | 0 | 0 | 0 | 0 | 0 | 0 | 0 | 0 | 0 | 0
LILEI07 | 0,24-0,44 | <0,175 | 43 | 0.004075 | 0.0015092 | 0 | 0 | 0 | 0 | 0 | 0 | 0 | 0 | 0 | 0 | 0 | 0 | 0
EN013 | 0,27 - 0,47 | <0,18 | 42 | 0.0037991 | 0.0014071 | 0 | 0 | 0 | 0 | 0 | 0 | 0 | 0 | 0 | 0 | 0 | 0 | 0
EN014 | 0,26 - 0,46 | <0,18 | 41 | 0.0035419 | 0.0013118 | 0 | 0 | 0 | 0 | 0 | 0 | 0 | 0 | 0 | 0 | 0 | 0 | 0
EN017 | 0,48 - 0,68 | <0,18 | 40 | 0.0033021 | 0.001223 | 0 | 0 | 0 | 0 | 0 | 0 | 0 | 0 | 0 | 0 | 0 | 0 | 0
EN019 | 0,26 - 0,46 | <0,18 | 39 | 0.0030786 | 0.0011402 | 0 | 0 | 0 | 0 | 0 | 0 | 0 | 0 | 0 | 0 | 0 | 0 | 0
EN021 | 0,04 - 0,24 | <0,18 | 38 | 0.0028701 | 0.001063 | 0 | 0 | 0 | 0 | 0 | 0 | 0 | 0 | 0 | 0 | 0 | 0 | 0
EN023 | 0,52 - 0,72 | <0,18 | 37 | 0.0026758 | 0.00099105 | 0 | 0 | 0 | 0 | 0 | 0 | 0 | 0 | 0 | 0 | 0 | 0 | 0
EN039 | 0,50 - 0,70 | <0,18 | 36 | 0.0024947 | 0.00092396 | 0 | 0 | 0 | 0 | 0 | 0 | 0 | 0 | 0 | 0 | 0 | 0 | 0
EN040 | 0,26 - 0,46 | <0,18 | 35 | 0.0023258 | 0.00086141 | 0 | 0 | 0 | 0 | 0 | 0 | 0 | 0 | 0 | 0 | 0 | 0 | 0
EN041 | 0,48 - 0,68 | <0,18 | 34 | 0.0021683 | 0.00080309 | 0 | 0 | 0 | 0 | 0 | 0 | 0 | 0 | 0 | 0 | 0 | 0 | 0
EN042 | 0,49 - 0,69 | <0,18 | 33 | 0.0020215 | 0.00074872 | 0 | 0 | 0 | 0 | 0 | 0 | 0 | 0 | 0 | 0 | 0 | 0 | 0
EN41424986 | 0,30 - 0,50 | <0,18 | 32 | 0.0018847 | 0.00069803 | 0 | 0 | 0 | 0 | 0 | 0 | 0 | 0 | 0 | 0 | 0 | 0 | 0
EN41429501 | 0,40 - 0,60 | <0,18 | 31 | 0.0017571 | 0.00065078 | 0 | 0 | 0 | 0 | 0 | 0 | 0 | 0 | 0 | 0 | 0 | 0 | 0
EN41429505 | 0,30 - 0,50 | <0,18 | 30 | 0.0016381 | 0.00060672 | 0 | 0 | 0 | 0 | 0 | 0 | 0 | 0 | 0 | 0 | 0 | 0 | 0
EN41431360 | 0,30 - 0,50 | <0,18 | 29 | 0.0015272 | 0.00056564 | 0 | 0 | 0 | 0 | 0 | 0 | 0 | 0 | 0 | 0 | 0 | 0 | 0
EN027 | 0,48 - 0,68 | <0,18 | 28 | 0.0014238 | 0.00052735 | 0 | 0 | 0 | 0 | 0 | 0 | 0 | 0 | 0 | 0 | 0 | 0 | 0
ST-19350 | 0,30-0,50 | <0,18 | 27 | 0.0013275 | 0.00049165 | 0 | 0 | 0 | 0 | 0 | 0 | 0 | 0 | 0 | 0 | 0 | 0 | 0
ST-18376 | 0,25-0,45 | <0,18 | 26 | 0.0012376 | 0.00045836 | 0 | 0 | 0 | 0 | 0 | 0 | 0 | 0 | 0 | 0 | 0 | 0 | 0
ST-18393 | 0,10-0,30 | <0,18 | 25 | 0.0011538 | 0.00042733 | 0 | 0 | 0 | 0 | 0 | 0 | 0 | 0 | 0 | 0 | 0 | 0 | 0
ST-18970 | 0,30-0,50 | <0,18 | 24 | 0.0010757 | 0.0003984 | 0 | 0 | 0 | 0 | 0 | 0 | 0 | 0 | 0 | 0 | 0 | 0 | 0
ST-18411 | 0,30 - 0,50 | <0,18 | 23 | 0.0010029 | 0.00037143 | 0 | 0 | 0 | 0 | 0 | 0 | 0 | 0 | 0 | 0 | 0 | 0 | 0
ST-18415 | 0,30 - 0,50 | <0,18 | 22 | 0.00093497 | 0.00034629 | 0 | 0 | 0 | 0 | 0 | 0 | 0 | 0 | 0 | 0 | 0 | 0 | 0
ST-18383 | 0,30 - 0,50 | <0,18 | 21 | 0.00087168 | 0.00032284 | 0 | 0 | 0 | 0 | 0 | 0 | 0 | 0 | 0 | 0 | 0 | 0 | 0
ST-18471 | 0,30 - 0,50 | <0,18 | 20 | 0.00081266 | 0.00030099 | 0 | 0 | 0 | 0 | 0 | 0 | 0 | 0 | 0 | 0 | 0 | 0 | 0
ST-18412 | 0,30 - 0,50 | <0,18 | 19 | 0.00075765 | 0.00028061 | 0 | 0 | 0 | 0 | 0 | 0 | 0 | 0 | 0 | 0 | 0 | 0 | 0
ST-18479 | 0,30 - 0,50 | <0,18 | 18 | 0.00070635 | 0.00026161 | 0 | 0 | 0 | 0 | 0 | 0 | 0 | 0 | 0 | 0 | 0 | 0 | 0
ST-18480 | 0,30 - 0,50 | <0,18 | 17 | 0.00065853 | 0.0002439 | 0 | 0 | 0 | 0 | 0 | 0 | 0 | 0 | 0 | 0 | 0 | 0 | 0
ST-18450 | 0,30 - 0,50 | <0,18 | 16 | 0.00061395 | 0.00022739 | 0 | 0 | 0 | 0 | 0 | 0 | 0 | 0 | 0 | 0 | 0 | 0 | 0
ST-18451 | 0,30 - 0,50 | <0,18 | 15 | 0.00057239 | 0.000212 | 0 | 0 | 0 | 0 | 0 | 0 | 0 | 0 | 0 | 0 | 0 | 0 | 0
ST-18467 | 0,30 - 0,50 | <0,18 | 14 | 0.00053364 | 0.00019764 | 0 | 0 | 0 | 0 | 0 | 0 | 0 | 0 | 0 | 0 | 0 | 0 | 0
ST-18472 | 0,30 - 0,50 | <0,18 | 13 | 0.00049751 | 0.00018426 | 0 | 0 | 0 | 0 | 0 | 0 | 0 | 0 | 0 | 0 | 0 | 0 | 0
ST-18394 | 0,30 - 0,50 | <0,18 | 12 | 0.00046383 | 0.00017179 | 0 | 0 | 0 | 0 | 0 | 0 | 0 | 0 | 0 | 0 | 0 | 0 | 0
ST-14790 | 0,30 - 0,50 | <0,18 | 11 | 0.00043243 | 0.00016016 | 0 | 0 | 0 | 0 | 0 | 0 | 0 | 0 | 0 | 0 | 0 | 0 | 0
ST-14763 | 0,30 - 0,50 | <0,18 | 10 | 0.00040315 | 0.00014932 | 0 | 0 | 0 | 0 | 0 | 0 | 0 | 0 | 0 | 0 | 0 | 0 | 0
ST-13879 | 0,30 - 0,50 | <0,18 | 9 | 0.00037586 | 0.00013921 | 0 | 0 | 0 | 0 | 0 | 0 | 0 | 0 | 0 | 0 | 0 | 0 | 0
ST-13897 | 0,30 - 0,50 | <0,18 | 8 | 0.00035041 | 0.00012978 | 0 | 0 | 0 | 0 | 0 | 0 | 0 | 0 | 0 | 0 | 0 | 0 | 0
ST-13862 | 0,30 - 0,50 | <0,18 | 7 | 0.00032669 | 0.000121 | 0 | 0 | 0 | 0 | 0 | 0 | 0 | 0 | 0 | 0 | 0 | 0 | 0
ST-14776 | 0,30 - 0,50 | <0,18 | 6 | 0.00030458 | 0.00011281 | 0 | 0 | 0 | 0 | 0 | 0 | 0 | 0 | 0 | 0 | 0 | 0 | 0
ST-13887 | 0,30 - 0,50 | <0,18 | 5 | 0.00028396 | 0.00010517 | 0 | 0 | 0 | 0 | 0 | 0 | 0 | 0 | 0 | 0 | 0 | 0 | 0
ST-19519 | 0,10 - 0,30 | <0,18 | 4 | 0.00026473 | 9.8049e-05 | 0 | 0 | 0 | 0 | 0 | 0 | 0 | 0 | 0 | 0 | 0 | 0 | 0
ST-18474 | 0,30 - 0,50 | <0,18 | 3 | 0.00024681 | 9.1411e-05 | 0 | 0 | 0 | 0 | 0 | 0 | 0 | 0 | 0 | 0 | 0 | 0 | 0
ST-18478 | 0,30 - 0,50 | <0,18 | 2 | 0.0002301 | 8.5223e-05 | 0 | 0 | 0 | 0 | 0 | 0 | 0 | 0 | 0 | 0 | 0 | 0 | 0
ST-18861 | 0,30 - 0,50 | <0,18 | 1 | 0.00021452 | 7.9453e-05 | 0 | 0 | 0 | 0 | 0 | 0 | 0 | 0 | 0 | 0 | 0 | 0 | 0
Methode 2: Kans concentratie > DW norm
location | depth | value | num | ext_value
ST-19420 | 0,30-0,50 | 8.8 | 145 | 8.8 | 3.2593 | 0.21538 | 0.023709 | 0.034411 | 0.00073671 | 0.0023433 | 0.028861 | 0.046653 | 0.292 | 0.0074537 | 0.10945 | 0.00073671 | 0.014667 | 0.0074537
ST-18983 | 0,30-0,50 | 8.1 | 144 | 8.1 | 3 | 0.18755 | 0.020645 | 0.029964 | 0.0006415 | 0.0020405 | 0.025131 | 0.040624 | 0.25427 | 0.0064905 | 0.09531 | 0.0006415 | 0.012772 | 0.0064905
LIVGF06 | 0,44-0,64 | 6.42 | 143 | 6.42 | 2.3778 | 0.12723 | 0.014005 | 0.020327 | 0.00043519 | 0.0013842 | 0.017049 | 0.027559 | 0.17249 | 0.004403 | 0.064657 | 0.00043519 | 0.008664 | 0.004403
LIVGF05 | 0,34-0,54 | 4.88 | 142 | 4.88 | 1.8074 | 0.080488 | 0.0088602 | 0.012859 | 0.00027531 | 0.00087571 | 0.010785 | 0.017434 | 0.10912 | 0.0027855 | 0.040904 | 0.00027531 | 0.0054811 | 0.0027855
EN41428281 | 0,00 - 0,20 | 3.9 | 141 | 3.9 | 1.4444 | 0.055361 | 0.0060942 | 0.008845 | 0.00018936 | 0.00060233 | 0.0074184 | 0.011992 | 0.075057 | 0.0019159 | 0.028134 | 0.00018936 | 0.00377 | 0.0019159
LIVGF13 | 0,4-0,6 | 3.4675 | 140 | 3.4675 | 1.2843 | 0.045497 | 0.0050084 | 0.0072691 | 0.00015562 | 0.00049501 | 0.0060966 | 0.0098552 | 0.061684 | 0.0015746 | 0.023122 | 0.00015562 | 0.0030983 | 0.0015746
LIVGF10 | 0,47-0,67 | 3.25 | 139 | 3.25 | 1.2037 | 0.040834 | 0.004495 | 0.006524 | 0.00013967 | 0.00044428 | 0.0054717 | 0.008845 | 0.055361 | 0.0014132 | 0.020752 | 0.00013967 | 0.0027807 | 0.0014132
EN024 | 0,47 - 0,67 | 2.67 | 138 | 2.67 | 0.98889 | 0.02941 | 0.0032375 | 0.0046989 | 0.0001006 | 0.00031999 | 0.003941 | 0.0063706 | 0.039874 | 0.0010178 | 0.014946 | 0.0001006 | 0.0020028 | 0.0010178
LIOOS06 | 1,7-1,9 | 2.5 | 137 | 2.5 | 0.92593 | 0.026351 | 0.0029008 | 0.0042101 | 9.0136e-05 | 0.00028671 | 0.0035311 | 0.005708 | 0.035726 | 0.00091196 | 0.013392 | 9.0136e-05 | 0.0017945 | 0.00091196
LIFR08 | 0,7-0,9 | 2.46 | 136 | 2.46 | 0.91111 | 0.025651 | 0.0028237 | 0.0040983 | 8.7741e-05 | 0.00027909 | 0.0034373 | 0.0055563 | 0.034777 | 0.00088773 | 0.013036 | 8.7741e-05 | 0.0017468 | 0.00088773
EN036 | 0,44 - 0,64 | 2.455 | 135 | 2.455 | 0.90926 | 0.025564 | 0.0028141 | 0.0040844 | 8.7443e-05 | 0.00027814 | 0.0034256 | 0.0055375 | 0.034659 | 0.00088472 | 0.012992 | 8.7443e-05 | 0.0017409 | 0.00088472
EN41431365 | 0,8 - 1,00 | 2.4 | 134 | 2.4 | 0.88889 | 0.024615 | 0.0027097 | 0.0039328 | 8.4198e-05 | 0.00026782 | 0.0032985 | 0.0053319 | 0.033373 | 0.00085188 | 0.012509 | 8.4198e-05 | 0.0016763 | 0.00085188
ST-18408 | 0,30 - 0,50 | 2.26 | 133 | 2.26 | 0.83704 | 0.022265 | 0.002451 | 0.0035573 | 7.6159e-05 | 0.00024225 | 0.0029836 | 0.0048229 | 0.030187 | 0.00077055 | 0.011315 | 7.6159e-05 | 0.0015162 | 0.00077055
LIVGF08 | 1,7-1,9 | 2.25 | 132 | 2.25 | 0.83333 | 0.022101 | 0.0024329 | 0.0035311 | 7.5598e-05 | 0.00024046 | 0.0029616 | 0.0047873 | 0.029964 | 0.00076487 | 0.011232 | 7.5598e-05 | 0.0015051 | 0.00076487
EN002 | 0,06-0,26 | 2.22 | 131 | 2.22 | 0.82222 | 0.021611 | 0.002379 | 0.0034528 | 7.3923e-05 | 0.00023513 | 0.0028959 | 0.0046813 | 0.0293 | 0.00074792 | 0.010983 | 7.3923e-05 | 0.0014717 | 0.00074792
EN103 | 0,30 - 0,50 | 2.05 | 130 | 2.05 | 0.75926 | 0.01892 | 0.0020827 | 0.0030229 | 6.4717e-05 | 0.00020585 | 0.0025353 | 0.0040983 | 0.025651 | 0.00065478 | 0.0096152 | 6.4717e-05 | 0.0012884 | 0.00065478
ST-19047 | 0,30-0,50 | 1.95 | 129 | 1.95 | 0.72222 | 0.017405 | 0.0019159 | 0.0027807 | 5.9533e-05 | 0.00018936 | 0.0023322 | 0.00377 | 0.023597 | 0.00060233 | 0.008845 | 5.9533e-05 | 0.0011852 | 0.00060233
EN41333557 | 0,30 - 0,50 | 1.9 | 128 | 1.9 | 0.7037 | 0.016666 | 0.0018346 | 0.0026627 | 5.7007e-05 | 0.00018133 | 0.0022333 | 0.00361 | 0.022595 | 0.00057677 | 0.0084697 | 5.7007e-05 | 0.0011349 | 0.00057677
LIFR01 | 0,2-0,4 | 1.8 | 127 | 1.8 | 0.66667 | 0.015228 | 0.0016763 | 0.0024329 | 5.2087e-05 | 0.00016568 | 0.0020405 | 0.0032985 | 0.020645 | 0.00052699 | 0.0077387 | 5.2087e-05 | 0.001037 | 0.00052699
LIFR07 | 0,2-0,4 | 1.7778 | 126 | 1.7778 | 0.65844 | 0.014915 | 0.0016419 | 0.002383 | 5.1019e-05 | 0.00016228 | 0.0019987 | 0.0032308 | 0.020222 | 0.00051619 | 0.00758 | 5.1019e-05 | 0.0010157 | 0.00051619
EN006 | 0,08-0,28 | 1.73 | 125 | 1.73 | 0.64074 | 0.014252 | 0.0015689 | 0.002277 | 4.8749e-05 | 0.00015506 | 0.0019098 | 0.0030871 | 0.019322 | 0.00049323 | 0.0072428 | 4.8749e-05 | 0.00097054 | 0.00049323
EN035 | 0,44 - 0,64 | 1.72 | 124 | 1.72 | 0.63704 | 0.014115 | 0.0015538 | 0.0022551 | 4.828e-05 | 0.00015357 | 0.0018914 | 0.0030574 | 0.019136 | 0.00048848 | 0.0071731 | 4.828e-05 | 0.0009612 | 0.00048848
EN031 | 0,30 - 0,50 | 1.7 | 123 | 1.7 | 0.62963 | 0.013842 | 0.0015237 | 0.0022115 | 4.7346e-05 | 0.0001506 | 0.0018548 | 0.0029983 | 0.018766 | 0.00047903 | 0.0070344 | 4.7346e-05 | 0.00094261 | 0.00047903
ST-14478 | 0,30 - 0,50 | 1.7 | 122 | 1.7 | 0.62963 | 0.013842 | 0.0015237 | 0.0022115 | 4.7346e-05 | 0.0001506 | 0.0018548 | 0.0029983 | 0.018766 | 0.00047903 | 0.0070344 | 4.7346e-05 | 0.00094261 | 0.00047903
EN005 | 0,27-0,47 | 1.5 | 121 | 1.5 | 0.55556 | 0.011232 | 0.0012364 | 0.0017945 | 3.8419e-05 | 0.0001222 | 0.0015051 | 0.0024329 | 0.015228 | 0.00038871 | 0.005708 | 3.8419e-05 | 0.00076487 | 0.00038871
ST-18510 | 0,10 - 0,30 | 1.4 | 120 | 1.4 | 0.51852 | 0.01001 | 0.0011019 | 0.0015993 | 3.4239e-05 | 0.00010891 | 0.0013413 | 0.0021682 | 0.013571 | 0.00034642 | 0.005087 | 3.4239e-05 | 0.00068166 | 0.00034642
EN102 | 0,30 - 0,50 | 1.35 | 119 | 1.35 | 0.5 | 0.0094202 | 0.001037 | 0.0015051 | 3.2222e-05 | 0.00010249 | 0.0012623 | 0.0020405 | 0.012772 | 0.00032601 | 0.0047873 | 3.2222e-05 | 0.0006415 | 0.00032601
ST-19353 | 0,30 - 0,50 | 1.2 | 118 | 1.2 | 0.44444 | 0.0077387 | 0.00085188 | 0.0012364 | 2.647e-05 | 8.4198e-05 | 0.001037 | 0.0016763 | 0.010492 | 0.00026782 | 0.0039328 | 2.647e-05 | 0.00052699 | 0.00026782
EN016 | 0,08 - 0,28 | 1.05 | 117 | 1.05 | 0.38889 | 0.0061923 | 0.00068166 | 0.00098935 | 2.1181e-05 | 6.7373e-05 | 0.00082978 | 0.0013413 | 0.0083954 | 0.0002143 | 0.0031469 | 2.1181e-05 | 0.00042169 | 0.0002143
ST-19345 | 0,10-0,30 | 1 | 116 | 1 | 0.37037 | 0.005708 | 0.00062834 | 0.00091196 | 1.9524e-05 | 6.2103e-05 | 0.00076487 | 0.0012364 | 0.0077387 | 0.00019754 | 0.0029008 | 1.9524e-05 | 0.00038871 | 0.00019754
STRZ09 | 0,31-0,51 | 1 | 115 | 1 | 0.37037 | 0.005708 | 0.00062834 | 0.00091196 | 1.9524e-05 | 6.2103e-05 | 0.00076487 | 0.0012364 | 0.0077387 | 0.00019754 | 0.0029008 | 1.9524e-05 | 0.00038871 | 0.00019754
LIVGF02 | 0,46-0,66 | 0.95 | 114 | 0.95 | 0.35185 | 0.0052395 | 0.00057677 | 0.00083712 | 1.7922e-05 | 5.7007e-05 | 0.0007021 | 0.0011349 | 0.0071036 | 0.00018133 | 0.0026627 | 1.7922e-05 | 0.00035681 | 0.00018133
LIZA06 | 0,24-0,44 | 0.95 | 113 | 0.95 | 0.35185 | 0.0052395 | 0.00057677 | 0.00083712 | 1.7922e-05 | 5.7007e-05 | 0.0007021 | 0.0011349 | 0.0071036 | 0.00018133 | 0.0026627 | 1.7922e-05 | 0.00035681 | 0.00018133
LIAD05 | 0,5-0,7 | 0.95 | 112 | 0.95 | 0.35185 | 0.0052395 | 0.00057677 | 0.00083712 | 1.7922e-05 | 5.7007e-05 | 0.0007021 | 0.0011349 | 0.0071036 | 0.00018133 | 0.0026627 | 1.7922e-05 | 0.00035681 | 0.00018133
EN009 | 0,30-0,50 | 0.8 | 111 | 0.8 | 0.2963 | 0.0039328 | 0.00043292 | 0.00062834 | 1.3452e-05 | 4.2789e-05 | 0.00052699 | 0.00085188 | 0.0053319 | 0.0001361 | 0.0019986 | 1.3452e-05 | 0.00026782 | 0.0001361
LIAD16 | 0,47-0,67 | 0.783 | 110 | 0.783 | 0.29 | 0.0037943 | 0.00041768 | 0.00060621 | 1.2978e-05 | 4.1282e-05 | 0.00050843 | 0.00082188 | 0.0051441 | 0.00013131 | 0.0019282 | 1.2978e-05 | 0.00025838 | 0.00013131
EN029 | 0,30 - 0,50 | 0.55 | 109 | 0.55 | 0.2037 | 0.002104 | 0.00023161 | 0.00033615 | 7.1968e-06 | 2.2892e-05 | 0.00028194 | 0.00045574 | 0.0028525 | 7.2814e-05 | 0.0010692 | 7.1968e-06 | 0.00014328 | 7.2814e-05
STRZ08 | 0,52-0,72 | 0.5 | 108 | 0.5 | 0.18519 | 0.0017945 | 0.00019754 | 0.00028671 | 6.1381e-06 | 1.9524e-05 | 0.00024046 | 0.00038871 | 0.0024329 | 6.2103e-05 | 0.00091196 | 6.1381e-06 | 0.0001222 | 6.2103e-05
LILEI04 | 0,04-0,24 | 0.4 | 107 | 0.4 | 0.14815 | 0.0012364 | 0.0001361 | 0.00019754 | 4.2292e-06 | 1.3452e-05 | 0.00016568 | 0.00026782 | 0.0016763 | 4.2789e-05 | 0.00062834 | 4.2292e-06 | 8.4198e-05 | 4.2789e-05
LIZA07 | 0,24-0,44 | 0.35 | 106 | 0.35 | 0.12963 | 0.00098935 | 0.00010891 | 0.00015807 | 3.3841e-06 | 1.0764e-05 | 0.00013257 | 0.0002143 | 0.0013413 | 3.4239e-05 | 0.00050278 | 3.3841e-06 | 6.7373e-05 | 3.4239e-05
LIOOS03 | 0,46-0,66 | 0.35 | 105 | 0.35 | 0.12963 | 0.00098935 | 0.00010891 | 0.00015807 | 3.3841e-06 | 1.0764e-05 | 0.00013257 | 0.0002143 | 0.0013413 | 3.4239e-05 | 0.00050278 | 3.3841e-06 | 6.7373e-05 | 3.4239e-05
ST-19562 | 0,40 - 0,60 | 0.3 | 104 | 0.3 | 0.11111 | 0.00076487 | 8.4198e-05 | 0.0001222 | 2.6163e-06 | 8.3219e-06 | 0.00010249 | 0.00016568 | 0.001037 | 2.647e-05 | 0.00038871 | 2.6163e-06 | 5.2087e-05 | 2.647e-05
STRZ01 | 0,07-0,27 | 0.3 | 103 | 0.3 | 0.11111 | 0.00076487 | 8.4198e-05 | 0.0001222 | 2.6163e-06 | 8.3219e-06 | 0.00010249 | 0.00016568 | 0.001037 | 2.647e-05 | 0.00038871 | 2.6163e-06 | 5.2087e-05 | 2.647e-05
ST-18385 | 0,30-0,50 | 0.29 | 102 | 0.29 | 0.10741 | 0.00072278 | 7.9565e-05 | 0.00011548 | 2.4723e-06 | 7.864e-06 | 9.6853e-05 | 0.00015656 | 0.00097993 | 2.5014e-05 | 0.00036732 | 2.4723e-06 | 4.9221e-05 | 2.5014e-05
EN41429523 | 0,06 - 0,26 | 0.28 | 101 | 0.28 | 0.1037 | 0.00068166 | 7.5038e-05 | 0.00010891 | 2.3316e-06 | 7.4165e-06 | 9.1343e-05 | 0.00014765 | 0.00092417 | r | 0.00034642 | 2.3316e-06 | 4.642e-05 | 2.3591e-05
LIFR11 | 0,4-0,6 | 0.222 | 100 | 0.222 | 0.082222 | 0.00046268 | 5.0933e-05 | 7.3923e-05 | 1.5826e-06 | 5.034e-06 | 6.2e-05 | 0.00010022 | 0.00062729 | 1.6012e-05 | 0.00023513 | 1.5826e-06 | 3.1508e-05 | 1.6012e-05
EN020 | 0,48 - 0,58 | 0.21 | 99 | 0.21 | 0.077778 | 0.00042169 | 4.642e-05 | 6.7373e-05 | 1.4424e-06 | 4.588e-06 | 5.6507e-05 | 9.1343e-05 | 0.00057171 | 1.4594e-05 | 0.0002143 | 1.4424e-06 | 2.8717e-05 | 1.4594e-05
EN003 | 0,26-0,46 | 0.2 | 98 | 0.2 | 0.074074 | 0.00038871 | 4.2789e-05 | 6.2103e-05 | 1.3296e-06 | 4.2292e-06 | 5.2087e-05 | 8.4198e-05 | 0.00052699 | 1.3452e-05 | 0.00019754 | 1.3296e-06 | 2.647e-05 | 1.3452e-05
STRZ14 | 0,45-0,65 | 0.0935 | 97 | 0.0935 | 0.03463 | 0.00010923 | 1.2024e-05 | 1.7452e-05 | 3.7364e-07 | 1.1885e-06 | 1.4637e-05 | 2.3661e-05 | 0.00014809 | 3.7803e-06 | 5.5512e-05 | 3.7364e-07 | 7.4386e-06 | 3.7803e-06
EN101 | 0,30 - 0,50 | < 0,18 | 96 | 0.16736 | 0.061986 | 0.00028871 | 3.1781e-05 | 4.6126e-05 | 9.8753e-07 | 3.1412e-06 | 3.8687e-05 | 6.2537e-05 | 0.00039142 | 9.9915e-06 | 0.00014672 | 9.8753e-07 | 1.9661e-05 | 9.9915e-06
EN104 | 0,30 - 0,50 | < 0,18 | 95 | 0.15603 | 0.05779 | 0.00025682 | 2.8271e-05 | 4.1032e-05 | 8.7847e-07 | 2.7943e-06 | 3.4414e-05 | 5.563e-05 | 0.00034819 | 8.888e-06 | 0.00013052 | 8.7847e-07 | 1.7489e-05 | 8.888e-06
EN105 | 0,30 - 0,50 | < 0,18 | 94 | 0.14547 | 0.053877 | 0.00022846 | 2.5149e-05 | 3.6501e-05 | 7.8145e-07 | 2.4857e-06 | 3.0614e-05 | 4.9487e-05 | 0.00030974 | 7.9065e-06 | 0.0001161 | 7.8145e-07 | 1.5558e-05 | 7.9065e-06
EN010 | 0,24-0,46 | <0,06 | 93 | 0.13562 | 0.05023 | 0.00020323 | 2.2372e-05 | 3.247e-05 | 6.9515e-07 | 2.2112e-06 | 2.7233e-05 | 4.4022e-05 | 0.00027553 | 7.0333e-06 | 0.00010328 | 6.9515e-07 | 1.384e-05 | 7.0333e-06
EN011 | 0,24-0,44 | <0,07 | 92 | 0.12644 | 0.046829 | 0.00018079 | 1.9901e-05 | 2.8884e-05 | 6.1838e-07 | 1.967e-06 | 2.4225e-05 | 3.916e-05 | 0.0002451 | 6.2566e-06 | 9.1875e-05 | 6.1838e-07 | 1.2311e-05 | 6.2566e-06
EN41424989 | 0,30 - 0,50 | <0,07 | 91 | 0.11788 | 0.043659 | 0.00016082 | 1.7703e-05 | 2.5694e-05 | 5.5009e-07 | 1.7497e-06 | 2.155e-05 | 3.4835e-05 | 0.00021803 | 5.5656e-06 | 8.1728e-05 | 5.5009e-07 | 1.0952e-05 | 5.5656e-06
EN41429535 | 0,30 - 0,50 | <0,07 | 90 | 0.1099 | 0.040703 | 0.00014306 | 1.5748e-05 | 2.2857e-05 | 4.8934e-07 | 1.5565e-06 | 1.917e-05 | 3.0988e-05 | 0.00019396 | 4.951e-06 | 7.2703e-05 | 4.8934e-07 | 9.7422e-06 | 4.951e-06
EN41431375 | 0,30 - 0,50 | <0,07 | 89 | 0.10246 | 0.037948 | 0.00012726 | 1.4009e-05 | 2.0332e-05 | 4.353e-07 | 1.3846e-06 | 1.7053e-05 | 2.7566e-05 | 0.00017254 | 4.4042e-06 | 6.4674e-05 | 4.353e-07 | 8.6663e-06 | 4.4042e-06
EN015 | 0,42 - 0,54 | <0,11 | 88 | 0.095523 | 0.035379 | 0.00011321 | 1.2462e-05 | 1.8087e-05 | 3.8723e-07 | 1.2317e-06 | 1.517e-05 | 2.4522e-05 | 0.00015348 | 3.9178e-06 | 5.7531e-05 | 3.8723e-07 | 7.7092e-06 | 3.9178e-06
LIVGF11 | 0,48-0,68 | <0,14 | 87 | 0.089056 | 0.032984 | 0.0001007 | 1.1086e-05 | 1.6089e-05 | 3.4446e-07 | 1.0957e-06 | 1.3494e-05 | 2.1814e-05 | 0.00013653 | 3.4851e-06 | 5.1178e-05 | 3.4446e-07 | 6.8578e-06 | 3.4851e-06
EN004 | 0,08-0,28 | <0,15 | 86 | 0.083027 | 0.030751 | 8.9583e-05 | 9.8613e-06 | 1.4313e-05 | 3.0642e-07 | 9.7467e-07 | 1.2004e-05 | 1.9404e-05 | 0.00012145 | 3.1002e-06 | 4.5526e-05 | 3.0642e-07 | 6.1005e-06 | 3.1002e-06
EN037 | 0,46 - 0,66 | <0,15 | 85 | 0.077406 | 0.028669 | 7.9689e-05 | 8.7723e-06 | 1.2732e-05 | 2.7258e-07 | 8.6703e-07 | 1.0678e-05 | 1.7262e-05 | 0.00010804 | 2.7579e-06 | 4.0498e-05 | 2.7258e-07 | 5.4267e-06 | 2.7579e-06
ST-18373 | 0,25-0,45 | <0,17 | 84 | 0.072165 | 0.026728 | 7.0889e-05 | 7.8035e-06 | 1.1326e-05 | 2.4248e-07 | 7.7128e-07 | 9.4991e-06 | 1.5355e-05 | 9.6109e-05 | 2.4533e-06 | 3.6026e-05 | 2.4248e-07 | 4.8274e-06 | 2.4533e-06
STRZ02 | 0,26-0,46 | <0,175 | 83 | 0.06728 | 0.024918 | 6.306e-05 | 6.9417e-06 | 1.0075e-05 | 2.157e-07 | 6.861e-07 | 8.4501e-06 | 1.3659e-05 | 8.5495e-05 | 2.1824e-06 | 3.2047e-05 | 2.157e-07 | 4.2943e-06 | 2.1824e-06
STRZ11 | 0,45-0,65 | <0,175 | 82 | 0.062725 | 0.023232 | 5.6096e-05 | 6.1751e-06 | 8.9624e-06 | 1.9188e-07 | 6.1033e-07 | 7.5169e-06 | 1.2151e-05 | 7.6053e-05 | 1.9413e-06 | 2.8508e-05 | 1.9188e-07 | 3.8201e-06 | 1.9413e-06
STDE03 | 0,47-0,67 | <0,175 | 81 | 0.058479 | 0.021659 | 4.9901e-05 | 5.4931e-06 | 7.9726e-06 | 1.7069e-07 | 5.4293e-07 | 6.6867e-06 | 1.0809e-05 | 6.7654e-05 | 1.7269e-06 | 2.5359e-05 | 1.7069e-07 | 3.3982e-06 | 1.7269e-06
STKI01 | 0,5-0,7 | <0,175 | 80 | 0.05452 | 0.020192 | 4.439e-05 | 4.8865e-06 | 7.0921e-06 | 1.5184e-07 | 4.8297e-07 | 5.9483e-06 | 9.6153e-06 | 6.0182e-05 | 1.5362e-06 | 2.2559e-05 | 1.5184e-07 | 3.0229e-06 | 1.5362e-06
LIVGF03 | 0,21-0,41 | <0,175 | 79 | 0.050829 | 0.018825 | 3.9488e-05 | 4.3468e-06 | 6.3089e-06 | 1.3507e-07 | 4.2963e-07 | 5.2914e-06 | 8.5534e-06 | 5.3536e-05 | 1.3666e-06 | 2.0068e-05 | 1.3507e-07 | 2.6891e-06 | 1.3666e-06
LIVGF04 | 0,42-0,62 | <0,175 | 78 | 0.047388 | 0.017551 | 3.5127e-05 | 3.8668e-06 | 5.6122e-06 | 1.2015e-07 | 3.8218e-07 | 4.707e-06 | 7.6088e-06 | 4.7624e-05 | 1.2157e-06 | 1.7851e-05 | 1.2015e-07 | 2.3921e-06 | 1.2157e-06
LIFR02 | 0,2-0,4 | <0,175 | 77 | 0.04418 | 0.016363 | 3.1247e-05 | 3.4397e-06 | 4.9924e-06 | 1.0688e-07 | 3.3998e-07 | 4.1872e-06 | 6.7685e-06 | 4.2364e-05 | 1.0814e-06 | 1.588e-05 | 1.0688e-07 | 2.1279e-06 | 1.0814e-06
LIFR05 | 0,2-0,4 | <0,175 | 76 | 0.041189 | 0.015255 | 2.7797e-05 | 3.0599e-06 | 4.441e-06 | 9.5079e-08 | 3.0243e-07 | 3.7247e-06 | 6.021e-06 | 3.7686e-05 | 9.6197e-07 | 1.4126e-05 | 9.5079e-08 | 1.8929e-06 | 9.6197e-07
LIVGF07 | 0,43-0,63 | <0,175 | 75 | 0.0384 | 0.014222 | 2.4727e-05 | 2.7219e-06 | 3.9506e-06 | 8.4579e-08 | 2.6903e-07 | 3.3134e-06 | 5.3561e-06 | 3.3524e-05 | 8.5574e-07 | 1.2566e-05 | 8.4579e-08 | 1.6839e-06 | 8.5574e-07
LIVGF09 | 0,52-0,72 | <0,175 | 74 | 0.035801 | 0.013259 | 2.1996e-05 | 2.4213e-06 | 3.5143e-06 | 7.5238e-08 | 2.3932e-07 | 2.9475e-06 | 4.7646e-06 | 2.9821e-05 | 7.6123e-07 | 1.1178e-05 | 7.5238e-08 | 1.4979e-06 | 7.6123e-07
LIFR09 | 0,05-0,25 | <0,175 | 73 | 0.033377 | 0.012362 | 1.9567e-05 | 2.1539e-06 | 3.1262e-06 | 6.6929e-08 | 2.1289e-07 | 2.622e-06 | 4.2384e-06 | 2.6528e-05 | 6.7716e-07 | 9.9438e-06 | 6.6929e-08 | 1.3325e-06 | 6.7716e-07
LIFR10 | 0,45-0,65 | <0,175 | 72 | 0.031117 | 0.011525 | 1.7406e-05 | 1.9161e-06 | 2.7809e-06 | 5.9538e-08 | 1.8938e-07 | 2.3324e-06 | 3.7703e-06 | 2.3598e-05 | 6.0238e-07 | 8.8457e-06 | 5.9538e-08 | 1.1853e-06 | 6.0238e-07
LIVGF15 | 0,26-0,46 | <0,175 | 71 | 0.029011 | 0.010745 | 1.5484e-05 | 1.7045e-06 | 2.4738e-06 | 5.2962e-08 | 1.6846e-07 | 2.0748e-06 | 3.3539e-06 | 2.0992e-05 | 5.3585e-07 | 7.8688e-06 | 5.2962e-08 | 1.0544e-06 | 5.3585e-07
LIVGF18 | 0,45-0,65 | <0,175 | 70 | 0.027047 | 0.010017 | 1.3774e-05 | 1.5162e-06 | 2.2006e-06 | 4.7113e-08 | 1.4986e-07 | 1.8457e-06 | 2.9835e-06 | 1.8674e-05 | 4.7668e-07 | 6.9998e-06 | 4.7113e-08 | 9.3797e-07 | 4.7668e-07
LIVGF19 | 0,25-0,45 | <0,175 | 69 | 0.025216 | 0.0093391 | 1.2253e-05 | 1.3488e-06 | 1.9576e-06 | 4.191e-08 | 1.3331e-07 | 1.6419e-06 | 2.654e-06 | 1.6612e-05 | 4.2403e-07 | 6.2267e-06 | 4.191e-08 | 8.3439e-07 | 4.2403e-07
LIZA03 | 0,46-0,6 | <0,175 | 68 | 0.023509 | 0.0087069 | 1.0899e-05 | 1.1998e-06 | 1.7414e-06 | 3.7282e-08 | 1.1859e-07 | 1.4605e-06 | 2.3609e-06 | 1.4777e-05 | 3.772e-07 | 5.5391e-06 | 3.7282e-08 | 7.4224e-07 | 3.772e-07
LIZA05 | 0,27-0,47 | <0,175 | 67 | 0.021917 | 0.0081174 | 9.6957e-06 | 1.0673e-06 | 1.5491e-06 | 3.3165e-08 | 1.0549e-07 | 1.2992e-06 | 2.1002e-06 | 1.3145e-05 | 3.3555e-07 | 4.9274e-06 | 3.3165e-08 | 6.6027e-07 | 3.3555e-07
LIZA05 | 0,47-0,6 | <0,175 | 66 | 0.020433 | 0.0075679 | 8.625e-06 | 9.4945e-07 | 1.378e-06 | 2.9502e-08 | 9.3841e-08 | 1.1557e-06 | 1.8683e-06 | 1.1693e-05 | 2.9849e-07 | 4.3832e-06 | 2.9502e-08 | 5.8735e-07 | 2.9849e-07
LIOOS02 | 0,26-0,46 | <0,175 | 65 | 0.01905 | 0.0070555 | 7.6725e-06 | 8.4459e-07 | 1.2258e-06 | 2.6244e-08 | 8.3477e-08 | 1.0281e-06 | 1.6619e-06 | 1.0402e-05 | 2.6553e-07 | 3.8991e-06 | 2.6244e-08 | 5.2249e-07 | 2.6553e-07
LIOOS05 | 0,42-0,62 | <0,175 | 64 | 0.01776 | 0.0065779 | 6.8251e-06 | 7.5132e-07 | 1.0904e-06 | 2.3346e-08 | 7.4258e-08 | 9.1457e-07 | 1.4784e-06 | 9.2533e-06 | 2.362e-07 | 3.4685e-06 | 2.3346e-08 | 4.6478e-07 | 2.362e-07
LINHN01 | 0,4-0,6 | <0,175 | 63 | 0.016558 | 0.0061325 | 6.0714e-06 | 6.6834e-07 | 9.7002e-07 | 2.0767e-08 | 6.6057e-08 | 8.1357e-07 | 1.3151e-06 | 8.2314e-06 | 2.1012e-07 | 3.0855e-06 | 2.0767e-08 | 4.1345e-07 | 2.1012e-07
LINHN02 | 0,4-0,55 | <0,175 | 62 | 0.015437 | 0.0057174 | 5.4009e-06 | 5.9453e-07 | 8.629e-07 | 1.8474e-08 | 5.8762e-08 | 7.2372e-07 | 1.1699e-06 | 7.3223e-06 | 1.8691e-07 | 2.7447e-06 | 1.8474e-08 | 3.6779e-07 | 1.8691e-07
LINHN04 | 0,2-0,4 | <0,175 | 61 | 0.014392 | 0.0053303 | 4.8044e-06 | 5.2888e-07 | 7.676e-07 | 1.6434e-08 | 5.2273e-08 | 6.4379e-07 | 1.0407e-06 | 6.5137e-06 | 1.6627e-07 | 2.4416e-06 | 1.6434e-08 | 3.2718e-07 | 1.6627e-07
LINHN06 | 0,51-0,65 | <0,175 | 60 | 0.013418 | 0.0049695 | 4.2738e-06 | 4.7047e-07 | 6.8283e-07 | 1.4619e-08 | 4.65e-08 | 5.727e-07 | 9.2576e-07 | 5.7943e-06 | 1.4791e-07 | 2.172e-06 | 1.4619e-08 | 2.9104e-07 | 1.4791e-07
LINHN07 | 0,08-0,28 | <0,175 | 59 | 0.012509 | 0.004633 | 3.8018e-06 | 4.1851e-07 | 6.0742e-07 | 1.3004e-08 | 4.1365e-08 | 5.0945e-07 | 8.2352e-07 | 5.1544e-06 | 1.3157e-07 | 1.9321e-06 | 1.3004e-08 | 2.589e-07 | 1.3157e-07
LIAD01 | 0,47-0,67 | <0,175 | 58 | 0.011662 | 0.0043194 | 3.382e-06 | 3.7229e-07 | 5.4034e-07 | 1.1568e-08 | 3.6796e-08 | 4.5319e-07 | 7.3257e-07 | 4.5852e-06 | 1.1704e-07 | 1.7187e-06 | 1.1568e-08 | 2.3031e-07 | 1.1704e-07
LIAD02 | 0,48-0,68 | <0,175 | 57 | 0.010873 | 0.004027 | 3.0085e-06 | 3.3118e-07 | 4.8066e-07 | 1.0291e-08 | 3.2733e-08 | 4.0314e-07 | 6.5167e-07 | 4.0788e-06 | 1.0412e-07 | 1.5289e-06 | 1.0291e-08 | 2.0487e-07 | 1.0412e-07
LIAD03 | 0,46-0,66 | <0,175 | 56 | 0.010137 | 0.0037543 | 2.6762e-06 | 2.946e-07 | 4.2758e-07 | 9.1542e-09 | 2.9118e-08 | 3.5862e-07 | 5.797e-07 | 3.6284e-06 | 9.2618e-08 | 1.3601e-06 | 9.1542e-09 | 1.8225e-07 | 9.2618e-08
LIAD04 | 0,49-0,69 | <0,175 | 55 | 0.0094504 | 0.0035002 | 2.3807e-06 | 2.6207e-07 | 3.8036e-07 | 8.1432e-09 | 2.5902e-08 | 3.1901e-07 | 5.1568e-07 | 3.2277e-06 | 8.239e-08 | 1.2099e-06 | 8.1432e-09 | 1.6212e-07 | 8.239e-08
LIAD06 | 0,51-0,71 | <0,175 | 54 | 0.0088107 | 0.0032632 | 2.1178e-06 | 2.3313e-07 | 3.3835e-07 | 7.2439e-09 | 2.3042e-08 | 2.8378e-07 | 4.5873e-07 | 2.8712e-06 | 7.3291e-08 | 1.0762e-06 | 7.2439e-09 | 1.4422e-07 | 7.3291e-08
LIAD07 | 0,47-0,67 | <0,175 | 53 | 0.0082142 | 0.0030423 | 1.8839e-06 | 2.0738e-07 | 3.0099e-07 | 6.4439e-09 | 2.0497e-08 | 2.5244e-07 | 4.0807e-07 | 2.5541e-06 | 6.5197e-08 | 9.5739e-07 | 6.4439e-09 | 1.2829e-07 | 6.5197e-08
LIRBNH01 | 0,27-0,47 | <0,175 | 52 | 0.0076581 | 0.0028363 | 1.6758e-06 | 1.8448e-07 | 2.6775e-07 | 5.7323e-09 | 1.8233e-08 | 2.2456e-07 | 3.63e-07 | 2.272e-06 | 5.7997e-08 | 8.5166e-07 | 5.7323e-09 | 1.1412e-07 | 5.7997e-08
LIRBNH02 | 0,27-0,4 | <0,175 | 51 | 0.0071396 | 0.0026443 | 1.4908e-06 | 1.641e-07 | 2.3818e-07 | 5.0992e-09 | 1.622e-08 | 1.9976e-07 | 3.2291e-07 | 2.0211e-06 | 5.1592e-08 | 7.576e-07 | 5.0992e-09 | 1.0152e-07 | 5.1592e-08
LIRBNH03 | 0,24-0,44 | <0,175 | 50 | 0.0066563 | 0.0024653 | 1.3261e-06 | 1.4598e-07 | 2.1187e-07 | 4.5361e-09 | 1.4428e-08 | 1.777e-07 | 2.8725e-07 | 1.7979e-06 | 4.5894e-08 | 6.7394e-07 | 4.5361e-09 | 9.0308e-08 | 4.5894e-08
LIRBNH06 | 0,4-0,55 | <0,175 | 49 | 0.0062057 | 0.0022984 | 1.1797e-06 | 1.2986e-07 | 1.8848e-07 | 4.0351e-09 | 1.2835e-08 | 1.5808e-07 | 2.5553e-07 | 1.5994e-06 | 4.0826e-08 | 5.9951e-07 | 4.0351e-09 | 8.0334e-08 | 4.0826e-08
LIAD17 | 0,26-0,46 | <0,175 | 48 | 0.0057855 | 0.0021428 | 1.0494e-06 | 1.1552e-07 | 1.6766e-07 | 3.5895e-09 | 1.1418e-08 | 1.4062e-07 | 2.2731e-07 | 1.4227e-06 | 3.6317e-08 | 5.333e-07 | 3.5895e-09 | 7.1462e-08 | 3.6317e-08
LIAD18 | 0,1-0,3 | <0,175 | 47 | 0.0053939 | 0.0019977 | 9.335e-07 | 1.0276e-07 | 1.4915e-07 | 3.1931e-09 | 1.0157e-08 | 1.2509e-07 | 2.0221e-07 | 1.2656e-06 | 3.2306e-08 | 4.744e-07 | 3.1931e-09 | 6.357e-08 | 3.2306e-08
LIAD20 | 0,47-0,67 | <0,175 | 46 | 0.0050287 | 0.0018625 | 8.3041e-07 | 9.1412e-08 | 1.3267e-07 | 2.8404e-09 | 9.0349e-09 | 1.1128e-07 | 1.7988e-07 | 1.1258e-06 | 2.8739e-08 | 4.2201e-07 | 2.8404e-09 | 5.655e-08 | 2.8739e-08
LILEI03 | 0,24-0,44 | <0,175 | 45 | 0.0046883 | 0.0017364 | 7.387e-07 | 8.1317e-08 | 1.1802e-07 | 2.5268e-09 | 8.0371e-09 | 9.8986e-08 | 1.6001e-07 | 1.0015e-06 | 2.5565e-08 | 3.7541e-07 | 2.5268e-09 | 5.0305e-08 | 2.5565e-08
LILEI05 | 0,2-0,35 | <0,175 | 44 | 0.0043709 | 0.0016188 | 6.5712e-07 | 7.2337e-08 | 1.0499e-07 | 2.2477e-09 | 7.1495e-09 | 8.8055e-08 | 1.4234e-07 | 8.909e-07 | 2.2741e-08 | 3.3395e-07 | 2.2477e-09 | 4.4749e-08 | 2.2741e-08
LILEI07 | 0,24-0,44 | <0,175 | 43 | 0.004075 | 0.0015092 | 5.8455e-07 | 6.4348e-08 | 9.3393e-08 | 1.9995e-09 | 6.36e-09 | 7.833e-08 | 1.2662e-07 | 7.9251e-07 | 2.023e-08 | 2.9707e-07 | 1.9995e-09 | 3.9807e-08 | 2.023e-08
EN013 | 0,27 - 0,47 | <0,18 | 42 | 0.0037991 | 0.0014071 | 5.1999e-07 | 5.7242e-08 | 8.3079e-08 | 1.7787e-09 | 5.6576e-09 | 6.968e-08 | 1.1264e-07 | 7.0499e-07 | 1.7996e-08 | 2.6426e-07 | 1.7787e-09 | 3.5411e-08 | 1.7996e-08
EN014 | 0,26 - 0,46 | <0,18 | 41 | 0.0035419 | 0.0013118 | 4.6257e-07 | 5.092e-08 | 7.3904e-08 | 1.5822e-09 | 5.0328e-09 | 6.1984e-08 | 1.002e-07 | 6.2713e-07 | 1.6008e-08 | 2.3508e-07 | 1.5822e-09 | 3.15e-08 | 1.6008e-08
EN017 | 0,48 - 0,68 | <0,18 | 40 | 0.0033021 | 0.001223 | 4.1148e-07 | 4.5296e-08 | 6.5742e-08 | 1.4075e-09 | 4.477e-09 | 5.5139e-08 | 8.9131e-08 | 5.5788e-07 | 1.424e-08 | 2.0912e-07 | 1.4075e-09 | 2.8022e-08 | 1.424e-08
EN019 | 0,26 - 0,46 | <0,18 | 39 | 0.0030786 | 0.0011402 | 3.6604e-07 | 4.0294e-08 | 5.8482e-08 | 1.2521e-09 | 3.9826e-09 | 4.905e-08 | 7.9288e-08 | 4.9627e-07 | 1.2668e-08 | 1.8602e-07 | 1.2521e-09 | 2.4927e-08 | 1.2668e-08
EN021 | 0,04 - 0,24 | <0,18 | 38 | 0.0028701 | 0.001063 | 3.2562e-07 | 3.5844e-08 | 5.2023e-08 | 1.1138e-09 | 3.5427e-09 | 4.3633e-08 | 7.0532e-08 | 4.4146e-07 | 1.1269e-08 | 1.6548e-07 | 1.1138e-09 | 2.2174e-08 | 1.1269e-08
EN023 | 0,52 - 0,72 | <0,18 | 37 | 0.0026758 | 0.00099105 | 2.8966e-07 | 3.1886e-08 | 4.6278e-08 | 9.9078e-10 | 3.1515e-09 | 3.8814e-08 | 6.2742e-08 | 3.9271e-07 | 1.0024e-08 | 1.472e-07 | 9.9078e-10 | 1.9725e-08 | 1.0024e-08
EN039 | 0,50 - 0,70 | <0,18 | 36 | 0.0024947 | 0.00092396 | 2.5767e-07 | 2.8364e-08 | 4.1167e-08 | 8.8136e-10 | 2.8034e-09 | 3.4528e-08 | 5.5813e-08 | 3.4934e-07 | 8.9173e-09 | 1.3095e-07 | 8.8136e-10 | 1.7547e-08 | 8.9173e-09
EN040 | 0,26 - 0,46 | <0,18 | 35 | 0.0023258 | 0.00086141 | 2.2921e-07 | 2.5232e-08 | 3.6621e-08 | 7.8402e-10 | 2.4938e-09 | 3.0714e-08 | 4.9649e-08 | 3.1076e-07 | 7.9325e-09 | 1.1648e-07 | 7.8402e-10 | 1.5609e-08 | 7.9325e-09
EN041 | 0,48 - 0,68 | <0,18 | 34 | 0.0021683 | 0.00080309 | 2.039e-07 | 2.2445e-08 | 3.2577e-08 | 6.9744e-10 | 2.2184e-09 | 2.7322e-08 | 4.4166e-08 | 2.7644e-07 | 7.0564e-09 | 1.0362e-07 | 6.9744e-10 | 1.3885e-08 | 7.0564e-09
EN042 | 0,49 - 0,69 | <0,18 | 33 | 0.0020215 | 0.00074872 | 1.8138e-07 | 1.9966e-08 | 2.8979e-08 | 6.2042e-10 | 1.9734e-09 | 2.4305e-08 | 3.9289e-08 | 2.4591e-07 | 6.2771e-09 | 9.2177e-08 | 6.2042e-10 | 1.2352e-08 | 6.2771e-09
EN41424986 | 0,30 - 0,50 | <0,18 | 32 | 0.0018847 | 0.00069803 | 1.6135e-07 | 1.7761e-08 | 2.5779e-08 | 5.519e-10 | 1.7555e-09 | 2.1621e-08 | 3.495e-08 | 2.1875e-07 | 5.5839e-09 | 8.1997e-08 | 5.519e-10 | 1.0988e-08 | 5.5839e-09
EN41429501 | 0,40 - 0,60 | <0,18 | 31 | 0.0017571 | 0.00065078 | 1.4353e-07 | 1.58e-08 | 2.2932e-08 | 4.9095e-10 | 1.5616e-09 | 1.9233e-08 | 3.109e-08 | 1.9459e-07 | 4.9672e-09 | 7.2942e-08 | 4.9095e-10 | 9.7742e-09 | 4.9672e-09
EN41429505 | 0,30 - 0,50 | <0,18 | 30 | 0.0016381 | 0.00060672 | 1.2768e-07 | 1.4055e-08 | 2.0399e-08 | 4.3673e-10 | 1.3892e-09 | 1.7109e-08 | 2.7657e-08 | 1.731e-07 | 4.4187e-09 | 6.4886e-08 | 4.3673e-10 | 8.6948e-09 | 4.4187e-09
EN41431360 | 0,30 - 0,50 | <0,18 | 29 | 0.0015272 | 0.00056564 | 1.1358e-07 | 1.2503e-08 | 1.8146e-08 | 3.885e-10 | 1.2357e-09 | 1.522e-08 | 2.4602e-08 | 1.5399e-07 | 3.9307e-09 | 5.772e-08 | 3.885e-10 | 7.7346e-09 | 3.9307e-09
EN027 | 0,48 - 0,68 | <0,18 | 28 | 0.0014238 | 0.00052735 | 1.0104e-07 | 1.1122e-08 | 1.6142e-08 | 3.4559e-10 | 1.0993e-09 | 1.3539e-08 | 2.1885e-08 | 1.3698e-07 | 3.4966e-09 | 5.1346e-08 | 3.4559e-10 | 6.8804e-09 | 3.4966e-09
ST-19350 | 0,30-0,50 | <0,18 | 27 | 0.0013275 | 0.00049165 | 8.9877e-08 | 9.8938e-09 | 1.436e-08 | 3.0743e-10 | 9.7787e-10 | 1.2044e-08 | 1.9468e-08 | 1.2185e-07 | 3.1104e-09 | 4.5675e-08 | 3.0743e-10 | 6.1205e-09 | 3.1104e-09
ST-18376 | 0,25-0,45 | <0,18 | 26 | 0.0012376 | 0.00045836 | 7.9951e-08 | 8.8011e-09 | 1.2774e-08 | 2.7348e-10 | 8.6988e-10 | 1.0714e-08 | 1.7318e-08 | 1.084e-07 | 2.7669e-09 | 4.0631e-08 | 2.7348e-10 | 5.4446e-09 | 2.7669e-09
ST-18393 | 0,10-0,30 | <0,18 | 25 | 0.0011538 | 0.00042733 | 7.1122e-08 | 7.8292e-09 | 1.1363e-08 | 2.4327e-10 | 7.7381e-10 | 9.5304e-09 | 1.5406e-08 | 9.6425e-08 | 2.4614e-09 | 3.6144e-08 | 2.4327e-10 | 4.8433e-09 | 2.4614e-09
ST-18970 | 0,30-0,50 | <0,18 | 24 | 0.0010757 | 0.0003984 | 6.3267e-08 | 6.9645e-09 | 1.0108e-08 | 2.1641e-10 | 6.8836e-10 | 8.4779e-09 | 1.3704e-08 | 8.5776e-08 | 2.1895e-09 | 3.2152e-08 | 2.1641e-10 | 4.3084e-09 | 2.1895e-09
ST-18411 | 0,30 - 0,50 | <0,18 | 23 | 0.0010029 | 0.00037143 | 5.628e-08 | 6.1954e-09 | 8.9919e-09 | 1.9251e-10 | 6.1234e-10 | 7.5416e-09 | 1.2191e-08 | 7.6303e-08 | 1.9477e-09 | 2.8602e-08 | 1.9251e-10 | 3.8326e-09 | 1.9477e-09
ST-18415 | 0,30 - 0,50 | <0,18 | 22 | 0.00093497 | 0.00034629 | 5.0065e-08 | 5.5112e-09 | 7.9988e-09 | 1.7125e-10 | 5.4471e-10 | 6.7087e-09 | 1.0845e-08 | 6.7876e-08 | 1.7326e-09 | 2.5443e-08 | 1.7125e-10 | 3.4094e-09 | 1.7326e-09
ST-18383 | 0,30 - 0,50 | <0,18 | 21 | 0.00087168 | 0.00032284 | 4.4536e-08 | 4.9025e-09 | 7.1155e-09 | 1.5234e-10 | 4.8455e-10 | 5.9678e-09 | 9.6469e-09 | 6.038e-08 | 1.5413e-09 | 2.2633e-08 | 1.5234e-10 | 3.0328e-09 | 1.5413e-09
ST-18471 | 0,30 - 0,50 | <0,18 | 20 | 0.00081266 | 0.00030099 | 3.9617e-08 | 4.3611e-09 | 6.3297e-09 | 1.3551e-10 | 4.3104e-10 | 5.3088e-09 | 8.5815e-09 | 5.3712e-08 | 1.3711e-09 | 2.0134e-08 | 1.3551e-10 | 2.6979e-09 | 1.3711e-09
ST-18412 | 0,30 - 0,50 | <0,18 | 19 | 0.00075765 | 0.00028061 | 3.5242e-08 | 3.8795e-09 | 5.6306e-09 | 1.2055e-10 | 3.8344e-10 | 4.7225e-09 | 7.6338e-09 | 4.778e-08 | 1.2197e-09 | 1.791e-08 | 1.2055e-10 | 2.4e-09 | 1.2197e-09
ST-18479 | 0,30 - 0,50 | <0,18 | 18 | 0.00070635 | 0.00026161 | 3.135e-08 | 3.4511e-09 | 5.0088e-09 | 1.0723e-10 | 3.4109e-10 | 4.2009e-09 | 6.7908e-09 | 4.2504e-08 | 1.085e-09 | 1.5932e-08 | 1.0723e-10 | 2.1349e-09 | 1.085e-09
ST-18480 | 0,30 - 0,50 | <0,18 | 17 | 0.00065853 | 0.0002439 | 2.7888e-08 | 3.0699e-09 | 4.4556e-09 | 9.5392e-11 | 3.0342e-10 | 3.737e-09 | 6.0408e-09 | 3.781e-08 | 9.6514e-10 | 1.4173e-08 | 9.5392e-11 | 1.8991e-09 | 9.6514e-10
ST-18450 | 0,30 - 0,50 | <0,18 | 16 | 0.00061395 | 0.00022739 | 2.4808e-08 | 2.7309e-09 | 3.9636e-09 | 8.4857e-11 | 2.6991e-10 | 3.3243e-09 | 5.3737e-09 | 3.3634e-08 | 8.5855e-10 | 1.2607e-08 | 8.4857e-11 | 1.6894e-09 | 8.5855e-10
ST-18451 | 0,30 - 0,50 | <0,18 | 15 | 0.00057239 | 0.000212 | 2.2068e-08 | 2.4293e-09 | 3.5259e-09 | 7.5486e-11 | 2.4011e-10 | 2.9572e-09 | 4.7802e-09 | 2.992e-08 | 7.6374e-10 | 1.1215e-08 | 7.5486e-11 | 1.5028e-09 | 7.6374e-10
ST-18467 | 0,30 - 0,50 | <0,18 | 14 | 0.00053364 | 0.00019764 | 1.9631e-08 | 2.161e-09 | 3.1365e-09 | 6.7149e-11 | 2.1359e-10 | 2.6306e-09 | 4.2523e-09 | 2.6615e-08 | 6.7939e-10 | 9.9765e-09 | 6.7149e-11 | 1.3369e-09 | 6.7939e-10
ST-18472 | 0,30 - 0,50 | <0,18 | 13 | 0.00049751 | 0.00018426 | 1.7463e-08 | 1.9224e-09 | 2.7901e-09 | 5.9733e-11 | 1.9e-10 | 2.3401e-09 | 3.7827e-09 | 2.3676e-08 | 6.0436e-10 | 8.8748e-09 | 5.9733e-11 | 1.1892e-09 | 6.0436e-10
ST-18394 | 0,30 - 0,50 | <0,18 | 12 | 0.00046383 | 0.00017179 | 1.5535e-08 | 1.7101e-09 | 2.482e-09 | 5.3137e-11 | 1.6902e-10 | 2.0816e-09 | 3.365e-09 | 2.1061e-08 | 5.3762e-10 | 7.8947e-09 | 5.3137e-11 | 1.0579e-09 | 5.3762e-10
ST-14790 | 0,30 - 0,50 | <0,18 | 11 | 0.00043243 | 0.00016016 | 1.3819e-08 | 1.5212e-09 | 2.2079e-09 | 4.7268e-11 | 1.5035e-10 | 1.8518e-09 | 2.9933e-09 | 1.8735e-08 | 4.7824e-10 | 7.0228e-09 | 4.7268e-11 | 9.4106e-10 | 4.7824e-10
ST-14763 | 0,30 - 0,50 | <0,18 | 10 | 0.00040315 | 0.00014932 | 1.2293e-08 | 1.3532e-09 | 1.964e-09 | 4.2048e-11 | 1.3375e-10 | 1.6473e-09 | 2.6628e-09 | 1.6666e-08 | 4.2543e-10 | 6.2472e-09 | 4.2048e-11 | 8.3713e-10 | 4.2543e-10
ST-13879 | 0,30 - 0,50 | <0,18 | 9 | 0.00037586 | 0.00013921 | 1.0935e-08 | 1.2038e-09 | 1.7471e-09 | 3.7405e-11 | 1.1898e-10 | 1.4653e-09 | 2.3687e-09 | 1.4826e-08 | 3.7845e-10 | 5.5573e-09 | 3.7405e-11 | 7.4468e-10 | 3.7845e-10
ST-13897 | 0,30 - 0,50 | <0,18 | 8 | 0.00035041 | 0.00012978 | 9.7276e-09 | 1.0708e-09 | 1.5542e-09 | 3.3274e-11 | 1.0584e-10 | 1.3035e-09 | 2.1071e-09 | 1.3188e-08 | 3.3665e-10 | 4.9436e-09 | 3.3274e-11 | 6.6244e-10 | 3.3665e-10
ST-13862 | 0,30 - 0,50 | <0,18 | 7 | 0.00032669 | 0.000121 | 8.6533e-09 | 9.5257e-10 | 1.3825e-09 | 2.9599e-11 | 9.4149e-11 | 1.1596e-09 | 1.8744e-09 | 1.1732e-08 | 2.9947e-10 | 4.3976e-09 | 2.9599e-11 | 5.8928e-10 | 2.9947e-10
ST-14776 | 0,30 - 0,50 | <0,18 | 6 | 0.00030458 | 0.00011281 | 7.6977e-09 | 8.4737e-10 | 1.2299e-09 | 2.633e-11 | 8.3752e-11 | 1.0315e-09 | 1.6674e-09 | 1.0436e-08 | 2.664e-10 | 3.912e-09 | 2.633e-11 | 5.242e-10 | 2.664e-10
ST-13887 | 0,30 - 0,50 | <0,18 | 5 | 0.00028396 | 0.00010517 | 6.8476e-09 | 7.5379e-10 | 1.094e-09 | 2.3422e-11 | 7.4502e-11 | 9.1758e-10 | 1.4833e-09 | 9.2837e-09 | 2.3698e-10 | 3.4799e-09 | 2.3422e-11 | 4.6631e-10 | 2.3698e-10
ST-19519 | 0,10 - 0,30 | <0,18 | 4 | 0.00026473 | 9.8049e-05 | 6.0914e-09 | 6.7054e-10 | 9.7321e-10 | 2.0836e-11 | 6.6275e-11 | 8.1624e-10 | 1.3194e-09 | 8.2585e-09 | 2.1081e-10 | 3.0956e-09 | 2.0836e-11 | 4.1481e-10 | 2.1081e-10
ST-18474 | 0,30 - 0,50 | <0,18 | 3 | 0.00024681 | 9.1411e-05 | 5.4186e-09 | 5.9649e-10 | 8.6573e-10 | 1.8535e-11 | 5.8955e-11 | 7.261e-10 | 1.1737e-09 | 7.3464e-09 | 1.8753e-10 | 2.7537e-09 | 1.8535e-11 | 3.69e-10 | 1.8753e-10
ST-18478 | 0,30 - 0,50 | <0,18 | 2 | 0.0002301 | 8.5223e-05 | 4.8202e-09 | 5.3062e-10 | 7.7012e-10 | 1.6488e-11 | 5.2445e-11 | 6.4591e-10 | 1.0441e-09 | 6.5351e-09 | 1.6682e-10 | 2.4496e-09 | 1.6488e-11 | 3.2825e-10 | 1.6682e-10
ST-18861 | 0,30 - 0,50 | <0,18 | 1 | 0.00021452 | 7.9453e-05 | 4.2879e-09 | 4.7202e-10 | 6.8507e-10 | 1.4667e-11 | 4.6653e-11 | 5.7458e-10 | 9.288e-10 | 5.8134e-09 | 1.4839e-10 | 2.1791e-09 | 1.4667e-11 | 2.92e-10 | 1.4839e-10

## RGW
Model |  |  | regressie-parameter |  | overgang
|  |  | A | B | regressiemodel
meting >DL, conc < 5.3 RGW |  |  | 1.6694 | -1.5234 | 5.3
meting >DL |  |  | 0.1694 | -0.4378
alle meting, conc <7.1 RGW |  |  | 1.0648 | -1.5363 | 7.1
alle meting |  |  | 0.2186 | -0.8251
Risicogrenwaarde |  |  | 2.7 | [mg/kg d.s.]
RGW P10 |  |  | 0.405 | [mg/kg d.s.]
RGWP90 |  |  | 19.17 | [mg/kg d.s.]
Correctiefactor waterverbruik * contactlengte |  |  | 0.066667 | [-]
overschrijdings-frequentie | ongecorrigeerd | correctie waterverbruik, lengte |  | aantal/jaar (o.b.v. 2500 locaties nabij leiding)
Methode 1: Toets aan gecorrigeerde RGW
10-percentiel | 0% | 0% |  | 0
50-percentiel | 4.828% | 1.149% |  | 28.7356
90-percentie | 26.21% | 12.41% |  | 310.3448
Methode 2: Kans concentratie > DW norm
best guess | 0.8156% | 0.1795% |  | 4.4873
Locatie |  | Concentratie in bodem |  |  |  | Berekening
Locatiecode (EN = enexis, ST = Stedin, LI = Liander | Diepte m-mv | Benzeen maximaal (<I) en gemiddeld (>I); GSSD in mg/kg d.s. | rangnummer | Rekenwaarde (ge-extrapoleerde kansverdeling indiend concentratie "<=" ) | Benzeen concentratie/RGW [-] | model o.b.v. permeatie-meting >DL
[6 empty] | zonder correctie | correctie waterverbruik + contactlengte KANSVERDELING [m]
contactlengte
[7 empty] | 4 | 5 | 0.5 | 1 | 4.5 | 6 | 18 | 2 | 10 | 0.5 | 3 | 2
Methode 1: Toets aan gecorrigeerde RGW
ST-19420 | 0,30-0,50 | 8.8 | 145 | 8.8 | 3.2593 | 2 | 1 | 2 | 0 | 1 | 1 | 2 | 2 | 1 | 2 | 0 | 1 | 1
ST-18983 | 0,30-0,50 | 8.1 | 144 | 8.1 | 3 | 2 | 1 | 1 | 0 | 1 | 1 | 2 | 2 | 1 | 2 | 0 | 1 | 1
LIVGF06 | 0,44-0,64 | 6.42 | 143 | 6.42 | 2.3778 | 2 | 1 | 1 | 0 | 1 | 1 | 1 | 2 | 1 | 2 | 0 | 1 | 1
LIVGF05 | 0,34-0,54 | 4.88 | 142 | 4.88 | 1.8074 | 2 | 1 | 1 | 0 | 0 | 1 | 1 | 2 | 1 | 2 | 0 | 1 | 1
EN41428281 | 0,00 - 0,20 | 3.9 | 141 | 3.9 | 1.4444 | 2 | 1 | 1 | 0 | 0 | 1 | 1 | 2 | 1 | 1 | 0 | 1 | 1
LIVGF13 | 0,4-0,6 | 3.4675 | 140 | 3.4675 | 1.2843 | 2 | 1 | 1 | 0 | 0 | 1 | 1 | 2 | 1 | 1 | 0 | 1 | 1
LIVGF10 | 0,47-0,67 | 3.25 | 139 | 3.25 | 1.2037 | 2 | 1 | 1 | 0 | 0 | 1 | 1 | 2 | 1 | 1 | 0 | 1 | 1
EN024 | 0,47 - 0,67 | 2.67 | 138 | 2.67 | 0.98889 | 1 | 1 | 1 | 0 | 0 | 1 | 1 | 2 | 0 | 1 | 0 | 1 | 0
LIOOS06 | 1,7-1,9 | 2.5 | 137 | 2.5 | 0.92593 | 1 | 1 | 1 | 0 | 0 | 1 | 1 | 2 | 0 | 1 | 0 | 1 | 0
LIFR08 | 0,7-0,9 | 2.46 | 136 | 2.46 | 0.91111 | 1 | 1 | 1 | 0 | 0 | 1 | 1 | 2 | 0 | 1 | 0 | 1 | 0
EN036 | 0,44 - 0,64 | 2.455 | 135 | 2.455 | 0.90926 | 1 | 1 | 1 | 0 | 0 | 1 | 1 | 2 | 0 | 1 | 0 | 1 | 0
EN41431365 | 0,8 - 1,00 | 2.4 | 134 | 2.4 | 0.88889 | 1 | 1 | 1 | 0 | 0 | 1 | 1 | 2 | 0 | 1 | 0 | 1 | 0
ST-18408 | 0,30 - 0,50 | 2.26 | 133 | 2.26 | 0.83704 | 1 | 1 | 1 | 0 | 0 | 1 | 1 | 2 | 0 | 1 | 0 | 1 | 0
LIVGF08 | 1,7-1,9 | 2.25 | 132 | 2.25 | 0.83333 | 1 | 1 | 1 | 0 | 0 | 1 | 1 | 1 | 0 | 1 | 0 | 1 | 0
EN002 | 0,06-0,26 | 2.22 | 131 | 2.22 | 0.82222 | 1 | 1 | 1 | 0 | 0 | 1 | 1 | 1 | 0 | 1 | 0 | 1 | 0
EN103 | 0,30 - 0,50 | 2.05 | 130 | 2.05 | 0.75926 | 1 | 1 | 1 | 0 | 0 | 1 | 1 | 1 | 0 | 1 | 0 | 1 | 0
ST-19047 | 0,30-0,50 | 1.95 | 129 | 1.95 | 0.72222 | 1 | 1 | 1 | 0 | 0 | 1 | 1 | 1 | 0 | 1 | 0 | 0 | 0
EN41333557 | 0,30 - 0,50 | 1.9 | 128 | 1.9 | 0.7037 | 1 | 1 | 1 | 0 | 0 | 1 | 1 | 1 | 0 | 1 | 0 | 0 | 0
LIFR01 | 0,2-0,4 | 1.8 | 127 | 1.8 | 0.66667 | 1 | 1 | 1 | 0 | 0 | 1 | 1 | 1 | 0 | 1 | 0 | 0 | 0
LIFR07 | 0,2-0,4 | 1.7778 | 126 | 1.7778 | 0.65844 | 1 | 1 | 1 | 0 | 0 | 1 | 1 | 1 | 0 | 1 | 0 | 0 | 0
EN006 | 0,08-0,28 | 1.73 | 125 | 1.73 | 0.64074 | 1 | 1 | 1 | 0 | 0 | 1 | 1 | 1 | 0 | 1 | 0 | 0 | 0
EN035 | 0,44 - 0,64 | 1.72 | 124 | 1.72 | 0.63704 | 1 | 1 | 1 | 0 | 0 | 1 | 1 | 1 | 0 | 1 | 0 | 0 | 0
EN031 | 0,30 - 0,50 | 1.7 | 123 | 1.7 | 0.62963 | 1 | 1 | 1 | 0 | 0 | 1 | 1 | 1 | 0 | 1 | 0 | 0 | 0
ST-14478 | 0,30 - 0,50 | 1.7 | 122 | 1.7 | 0.62963 | 1 | 1 | 1 | 0 | 0 | 1 | 1 | 1 | 0 | 1 | 0 | 0 | 0
EN005 | 0,27-0,47 | 1.5 | 121 | 1.5 | 0.55556 | 1 | 0 | 1 | 0 | 0 | 1 | 1 | 1 | 0 | 1 | 0 | 0 | 0
ST-18510 | 0,10 - 0,30 | 1.4 | 120 | 1.4 | 0.51852 | 1 | 0 | 1 | 0 | 0 | 1 | 1 | 1 | 0 | 1 | 0 | 0 | 0
EN102 | 0,30 - 0,50 | 1.35 | 119 | 1.35 | 0.5 | 1 | 0 | 1 | 0 | 0 | 0 | 1 | 1 | 0 | 1 | 0 | 0 | 0
ST-19353 | 0,30 - 0,50 | 1.2 | 118 | 1.2 | 0.44444 | 1 | 0 | 0 | 0 | 0 | 0 | 1 | 1 | 0 | 1 | 0 | 0 | 0
EN016 | 0,08 - 0,28 | 1.05 | 117 | 1.05 | 0.38889 | 1 | 0 | 0 | 0 | 0 | 0 | 1 | 1 | 0 | 1 | 0 | 0 | 0
ST-19345 | 0,10-0,30 | 1 | 116 | 1 | 0.37037 | 1 | 0 | 0 | 0 | 0 | 0 | 0 | 1 | 0 | 1 | 0 | 0 | 0
STRZ09 | 0,31-0,51 | 1 | 115 | 1 | 0.37037 | 1 | 0 | 0 | 0 | 0 | 0 | 0 | 1 | 0 | 1 | 0 | 0 | 0
LIVGF02 | 0,46-0,66 | 0.95 | 114 | 0.95 | 0.35185 | 1 | 0 | 0 | 0 | 0 | 0 | 0 | 1 | 0 | 1 | 0 | 0 | 0
LIZA06 | 0,24-0,44 | 0.95 | 113 | 0.95 | 0.35185 | 1 | 0 | 0 | 0 | 0 | 0 | 0 | 1 | 0 | 1 | 0 | 0 | 0
LIAD05 | 0,5-0,7 | 0.95 | 112 | 0.95 | 0.35185 | 1 | 0 | 0 | 0 | 0 | 0 | 0 | 1 | 0 | 1 | 0 | 0 | 0
EN009 | 0,30-0,50 | 0.8 | 111 | 0.8 | 0.2963 | 1 | 0 | 0 | 0 | 0 | 0 | 0 | 1 | 0 | 1 | 0 | 0 | 0
LIAD16 | 0,47-0,67 | 0.783 | 110 | 0.783 | 0.29 | 1 | 0 | 0 | 0 | 0 | 0 | 0 | 1 | 0 | 1 | 0 | 0 | 0
EN029 | 0,30 - 0,50 | 0.55 | 109 | 0.55 | 0.2037 | 1 | 0 | 0 | 0 | 0 | 0 | 0 | 1 | 0 | 0 | 0 | 0 | 0
STRZ08 | 0,52-0,72 | 0.5 | 108 | 0.5 | 0.18519 | 1 | 0 | 0 | 0 | 0 | 0 | 0 | 1 | 0 | 0 | 0 | 0 | 0
LILEI04 | 0,04-0,24 | 0.4 | 107 | 0.4 | 0.14815 | 0 | 0 | 0 | 0 | 0 | 0 | 0 | 1 | 0 | 0 | 0 | 0 | 0
LIZA07 | 0,24-0,44 | 0.35 | 106 | 0.35 | 0.12963 | 0 | 0 | 0 | 0 | 0 | 0 | 0 | 1 | 0 | 0 | 0 | 0 | 0
LIOOS03 | 0,46-0,66 | 0.35 | 105 | 0.35 | 0.12963 | 0 | 0 | 0 | 0 | 0 | 0 | 0 | 1 | 0 | 0 | 0 | 0 | 0
ST-19562 | 0,40 - 0,60 | 0.3 | 104 | 0.3 | 0.11111 | 0 | 0 | 0 | 0 | 0 | 0 | 0 | 0 | 0 | 0 | 0 | 0 | 0
STRZ01 | 0,07-0,27 | 0.3 | 103 | 0.3 | 0.11111 | 0 | 0 | 0 | 0 | 0 | 0 | 0 | 0 | 0 | 0 | 0 | 0 | 0
ST-18385 | 0,30-0,50 | 0.29 | 102 | 0.29 | 0.10741 | 0 | 0 | 0 | 0 | 0 | 0 | 0 | 0 | 0 | 0 | 0 | 0 | 0
EN41429523 | 0,06 - 0,26 | 0.28 | 101 | 0.28 | 0.1037 | 0 | 0 | 0 | 0 | 0 | 0 | 0 | 0 | 0 | 0 | 0 | 0 | 0
LIFR11 | 0,4-0,6 | 0.222 | 100 | 0.222 | 0.082222 | 0 | 0 | 0 | 0 | 0 | 0 | 0 | 0 | 0 | 0 | 0 | 0 | 0
EN020 | 0,48 - 0,58 | 0.21 | 99 | 0.21 | 0.077778 | 0 | 0 | 0 | 0 | 0 | 0 | 0 | 0 | 0 | 0 | 0 | 0 | 0
EN003 | 0,26-0,46 | 0.2 | 98 | 0.2 | 0.074074 | 0 | 0 | 0 | 0 | 0 | 0 | 0 | 0 | 0 | 0 | 0 | 0 | 0
STRZ14 | 0,45-0,65 | 0.0935 | 97 | 0.0935 | 0.03463 | 0 | 0 | 0 | 0 | 0 | 0 | 0 | 0 | 0 | 0 | 0 | 0 | 0
EN101 | 0,30 - 0,50 | < 0,18 | 96 | 0.16736 | 0.061986 | 0 | 0 | 0 | 0 | 0 | 0 | 0 | 0 | 0 | 0 | 0 | 0 | 0
EN104 | 0,30 - 0,50 | < 0,18 | 95 | 0.15603 | 0.05779 | 0 | 0 | 0 | 0 | 0 | 0 | 0 | 0 | 0 | 0 | 0 | 0 | 0
EN105 | 0,30 - 0,50 | < 0,18 | 94 | 0.14547 | 0.053877 | 0 | 0 | 0 | 0 | 0 | 0 | 0 | 0 | 0 | 0 | 0 | 0 | 0
EN010 | 0,24-0,46 | <0,06 | 93 | 0.13562 | 0.05023 | 0 | 0 | 0 | 0 | 0 | 0 | 0 | 0 | 0 | 0 | 0 | 0 | 0
EN011 | 0,24-0,44 | <0,07 | 92 | 0.12644 | 0.046829 | 0 | 0 | 0 | 0 | 0 | 0 | 0 | 0 | 0 | 0 | 0 | 0 | 0
EN41424989 | 0,30 - 0,50 | <0,07 | 91 | 0.11788 | 0.043659 | 0 | 0 | 0 | 0 | 0 | 0 | 0 | 0 | 0 | 0 | 0 | 0 | 0
EN41429535 | 0,30 - 0,50 | <0,07 | 90 | 0.1099 | 0.040703 | 0 | 0 | 0 | 0 | 0 | 0 | 0 | 0 | 0 | 0 | 0 | 0 | 0
EN41431375 | 0,30 - 0,50 | <0,07 | 89 | 0.10246 | 0.037948 | 0 | 0 | 0 | 0 | 0 | 0 | 0 | 0 | 0 | 0 | 0 | 0 | 0
EN015 | 0,42 - 0,54 | <0,11 | 88 | 0.095523 | 0.035379 | 0 | 0 | 0 | 0 | 0 | 0 | 0 | 0 | 0 | 0 | 0 | 0 | 0
LIVGF11 | 0,48-0,68 | <0,14 | 87 | 0.089056 | 0.032984 | 0 | 0 | 0 | 0 | 0 | 0 | 0 | 0 | 0 | 0 | 0 | 0 | 0
EN004 | 0,08-0,28 | <0,15 | 86 | 0.083027 | 0.030751 | 0 | 0 | 0 | 0 | 0 | 0 | 0 | 0 | 0 | 0 | 0 | 0 | 0
EN037 | 0,46 - 0,66 | <0,15 | 85 | 0.077406 | 0.028669 | 0 | 0 | 0 | 0 | 0 | 0 | 0 | 0 | 0 | 0 | 0 | 0 | 0
ST-18373 | 0,25-0,45 | <0,17 | 84 | 0.072165 | 0.026728 | 0 | 0 | 0 | 0 | 0 | 0 | 0 | 0 | 0 | 0 | 0 | 0 | 0
STRZ02 | 0,26-0,46 | <0,175 | 83 | 0.06728 | 0.024918 | 0 | 0 | 0 | 0 | 0 | 0 | 0 | 0 | 0 | 0 | 0 | 0 | 0
STRZ11 | 0,45-0,65 | <0,175 | 82 | 0.062725 | 0.023232 | 0 | 0 | 0 | 0 | 0 | 0 | 0 | 0 | 0 | 0 | 0 | 0 | 0
STDE03 | 0,47-0,67 | <0,175 | 81 | 0.058479 | 0.021659 | 0 | 0 | 0 | 0 | 0 | 0 | 0 | 0 | 0 | 0 | 0 | 0 | 0
STKI01 | 0,5-0,7 | <0,175 | 80 | 0.05452 | 0.020192 | 0 | 0 | 0 | 0 | 0 | 0 | 0 | 0 | 0 | 0 | 0 | 0 | 0
LIVGF03 | 0,21-0,41 | <0,175 | 79 | 0.050829 | 0.018825 | 0 | 0 | 0 | 0 | 0 | 0 | 0 | 0 | 0 | 0 | 0 | 0 | 0
LIVGF04 | 0,42-0,62 | <0,175 | 78 | 0.047388 | 0.017551 | 0 | 0 | 0 | 0 | 0 | 0 | 0 | 0 | 0 | 0 | 0 | 0 | 0
LIFR02 | 0,2-0,4 | <0,175 | 77 | 0.04418 | 0.016363 | 0 | 0 | 0 | 0 | 0 | 0 | 0 | 0 | 0 | 0 | 0 | 0 | 0
LIFR05 | 0,2-0,4 | <0,175 | 76 | 0.041189 | 0.015255 | 0 | 0 | 0 | 0 | 0 | 0 | 0 | 0 | 0 | 0 | 0 | 0 | 0
LIVGF07 | 0,43-0,63 | <0,175 | 75 | 0.0384 | 0.014222 | 0 | 0 | 0 | 0 | 0 | 0 | 0 | 0 | 0 | 0 | 0 | 0 | 0
LIVGF09 | 0,52-0,72 | <0,175 | 74 | 0.035801 | 0.013259 | 0 | 0 | 0 | 0 | 0 | 0 | 0 | 0 | 0 | 0 | 0 | 0 | 0
LIFR09 | 0,05-0,25 | <0,175 | 73 | 0.033377 | 0.012362 | 0 | 0 | 0 | 0 | 0 | 0 | 0 | 0 | 0 | 0 | 0 | 0 | 0
LIFR10 | 0,45-0,65 | <0,175 | 72 | 0.031117 | 0.011525 | 0 | 0 | 0 | 0 | 0 | 0 | 0 | 0 | 0 | 0 | 0 | 0 | 0
LIVGF15 | 0,26-0,46 | <0,175 | 71 | 0.029011 | 0.010745 | 0 | 0 | 0 | 0 | 0 | 0 | 0 | 0 | 0 | 0 | 0 | 0 | 0
LIVGF18 | 0,45-0,65 | <0,175 | 70 | 0.027047 | 0.010017 | 0 | 0 | 0 | 0 | 0 | 0 | 0 | 0 | 0 | 0 | 0 | 0 | 0
LIVGF19 | 0,25-0,45 | <0,175 | 69 | 0.025216 | 0.0093391 | 0 | 0 | 0 | 0 | 0 | 0 | 0 | 0 | 0 | 0 | 0 | 0 | 0
LIZA03 | 0,46-0,6 | <0,175 | 68 | 0.023509 | 0.0087069 | 0 | 0 | 0 | 0 | 0 | 0 | 0 | 0 | 0 | 0 | 0 | 0 | 0
LIZA05 | 0,27-0,47 | <0,175 | 67 | 0.021917 | 0.0081174 | 0 | 0 | 0 | 0 | 0 | 0 | 0 | 0 | 0 | 0 | 0 | 0 | 0
LIZA05 | 0,47-0,6 | <0,175 | 66 | 0.020433 | 0.0075679 | 0 | 0 | 0 | 0 | 0 | 0 | 0 | 0 | 0 | 0 | 0 | 0 | 0
LIOOS02 | 0,26-0,46 | <0,175 | 65 | 0.01905 | 0.0070555 | 0 | 0 | 0 | 0 | 0 | 0 | 0 | 0 | 0 | 0 | 0 | 0 | 0
LIOOS05 | 0,42-0,62 | <0,175 | 64 | 0.01776 | 0.0065779 | 0 | 0 | 0 | 0 | 0 | 0 | 0 | 0 | 0 | 0 | 0 | 0 | 0
LINHN01 | 0,4-0,6 | <0,175 | 63 | 0.016558 | 0.0061325 | 0 | 0 | 0 | 0 | 0 | 0 | 0 | 0 | 0 | 0 | 0 | 0 | 0
LINHN02 | 0,4-0,55 | <0,175 | 62 | 0.015437 | 0.0057174 | 0 | 0 | 0 | 0 | 0 | 0 | 0 | 0 | 0 | 0 | 0 | 0 | 0
LINHN04 | 0,2-0,4 | <0,175 | 61 | 0.014392 | 0.0053303 | 0 | 0 | 0 | 0 | 0 | 0 | 0 | 0 | 0 | 0 | 0 | 0 | 0
LINHN06 | 0,51-0,65 | <0,175 | 60 | 0.013418 | 0.0049695 | 0 | 0 | 0 | 0 | 0 | 0 | 0 | 0 | 0 | 0 | 0 | 0 | 0
LINHN07 | 0,08-0,28 | <0,175 | 59 | 0.012509 | 0.004633 | 0 | 0 | 0 | 0 | 0 | 0 | 0 | 0 | 0 | 0 | 0 | 0 | 0
LIAD01 | 0,47-0,67 | <0,175 | 58 | 0.011662 | 0.0043194 | 0 | 0 | 0 | 0 | 0 | 0 | 0 | 0 | 0 | 0 | 0 | 0 | 0
LIAD02 | 0,48-0,68 | <0,175 | 57 | 0.010873 | 0.004027 | 0 | 0 | 0 | 0 | 0 | 0 | 0 | 0 | 0 | 0 | 0 | 0 | 0
LIAD03 | 0,46-0,66 | <0,175 | 56 | 0.010137 | 0.0037543 | 0 | 0 | 0 | 0 | 0 | 0 | 0 | 0 | 0 | 0 | 0 | 0 | 0
LIAD04 | 0,49-0,69 | <0,175 | 55 | 0.0094504 | 0.0035002 | 0 | 0 | 0 | 0 | 0 | 0 | 0 | 0 | 0 | 0 | 0 | 0 | 0
LIAD06 | 0,51-0,71 | <0,175 | 54 | 0.0088107 | 0.0032632 | 0 | 0 | 0 | 0 | 0 | 0 | 0 | 0 | 0 | 0 | 0 | 0 | 0
LIAD07 | 0,47-0,67 | <0,175 | 53 | 0.0082142 | 0.0030423 | 0 | 0 | 0 | 0 | 0 | 0 | 0 | 0 | 0 | 0 | 0 | 0 | 0
LIRBNH01 | 0,27-0,47 | <0,175 | 52 | 0.0076581 | 0.0028363 | 0 | 0 | 0 | 0 | 0 | 0 | 0 | 0 | 0 | 0 | 0 | 0 | 0
LIRBNH02 | 0,27-0,4 | <0,175 | 51 | 0.0071396 | 0.0026443 | 0 | 0 | 0 | 0 | 0 | 0 | 0 | 0 | 0 | 0 | 0 | 0 | 0
LIRBNH03 | 0,24-0,44 | <0,175 | 50 | 0.0066563 | 0.0024653 | 0 | 0 | 0 | 0 | 0 | 0 | 0 | 0 | 0 | 0 | 0 | 0 | 0
LIRBNH06 | 0,4-0,55 | <0,175 | 49 | 0.0062057 | 0.0022984 | 0 | 0 | 0 | 0 | 0 | 0 | 0 | 0 | 0 | 0 | 0 | 0 | 0
LIAD17 | 0,26-0,46 | <0,175 | 48 | 0.0057855 | 0.0021428 | 0 | 0 | 0 | 0 | 0 | 0 | 0 | 0 | 0 | 0 | 0 | 0 | 0
LIAD18 | 0,1-0,3 | <0,175 | 47 | 0.0053939 | 0.0019977 | 0 | 0 | 0 | 0 | 0 | 0 | 0 | 0 | 0 | 0 | 0 | 0 | 0
LIAD20 | 0,47-0,67 | <0,175 | 46 | 0.0050287 | 0.0018625 | 0 | 0 | 0 | 0 | 0 | 0 | 0 | 0 | 0 | 0 | 0 | 0 | 0
LILEI03 | 0,24-0,44 | <0,175 | 45 | 0.0046883 | 0.0017364 | 0 | 0 | 0 | 0 | 0 | 0 | 0 | 0 | 0 | 0 | 0 | 0 | 0
LILEI05 | 0,2-0,35 | <0,175 | 44 | 0.0043709 | 0.0016188 | 0 | 0 | 0 | 0 | 0 | 0 | 0 | 0 | 0 | 0 | 0 | 0 | 0
LILEI07 | 0,24-0,44 | <0,175 | 43 | 0.004075 | 0.0015092 | 0 | 0 | 0 | 0 | 0 | 0 | 0 | 0 | 0 | 0 | 0 | 0 | 0
EN013 | 0,27 - 0,47 | <0,18 | 42 | 0.0037991 | 0.0014071 | 0 | 0 | 0 | 0 | 0 | 0 | 0 | 0 | 0 | 0 | 0 | 0 | 0
EN014 | 0,26 - 0,46 | <0,18 | 41 | 0.0035419 | 0.0013118 | 0 | 0 | 0 | 0 | 0 | 0 | 0 | 0 | 0 | 0 | 0 | 0 | 0
EN017 | 0,48 - 0,68 | <0,18 | 40 | 0.0033021 | 0.001223 | 0 | 0 | 0 | 0 | 0 | 0 | 0 | 0 | 0 | 0 | 0 | 0 | 0
EN019 | 0,26 - 0,46 | <0,18 | 39 | 0.0030786 | 0.0011402 | 0 | 0 | 0 | 0 | 0 | 0 | 0 | 0 | 0 | 0 | 0 | 0 | 0
EN021 | 0,04 - 0,24 | <0,18 | 38 | 0.0028701 | 0.001063 | 0 | 0 | 0 | 0 | 0 | 0 | 0 | 0 | 0 | 0 | 0 | 0 | 0
EN023 | 0,52 - 0,72 | <0,18 | 37 | 0.0026758 | 0.00099105 | 0 | 0 | 0 | 0 | 0 | 0 | 0 | 0 | 0 | 0 | 0 | 0 | 0
EN039 | 0,50 - 0,70 | <0,18 | 36 | 0.0024947 | 0.00092396 | 0 | 0 | 0 | 0 | 0 | 0 | 0 | 0 | 0 | 0 | 0 | 0 | 0
EN040 | 0,26 - 0,46 | <0,18 | 35 | 0.0023258 | 0.00086141 | 0 | 0 | 0 | 0 | 0 | 0 | 0 | 0 | 0 | 0 | 0 | 0 | 0
EN041 | 0,48 - 0,68 | <0,18 | 34 | 0.0021683 | 0.00080309 | 0 | 0 | 0 | 0 | 0 | 0 | 0 | 0 | 0 | 0 | 0 | 0 | 0
EN042 | 0,49 - 0,69 | <0,18 | 33 | 0.0020215 | 0.00074872 | 0 | 0 | 0 | 0 | 0 | 0 | 0 | 0 | 0 | 0 | 0 | 0 | 0
EN41424986 | 0,30 - 0,50 | <0,18 | 32 | 0.0018847 | 0.00069803 | 0 | 0 | 0 | 0 | 0 | 0 | 0 | 0 | 0 | 0 | 0 | 0 | 0
EN41429501 | 0,40 - 0,60 | <0,18 | 31 | 0.0017571 | 0.00065078 | 0 | 0 | 0 | 0 | 0 | 0 | 0 | 0 | 0 | 0 | 0 | 0 | 0
EN41429505 | 0,30 - 0,50 | <0,18 | 30 | 0.0016381 | 0.00060672 | 0 | 0 | 0 | 0 | 0 | 0 | 0 | 0 | 0 | 0 | 0 | 0 | 0
EN41431360 | 0,30 - 0,50 | <0,18 | 29 | 0.0015272 | 0.00056564 | 0 | 0 | 0 | 0 | 0 | 0 | 0 | 0 | 0 | 0 | 0 | 0 | 0
EN027 | 0,48 - 0,68 | <0,18 | 28 | 0.0014238 | 0.00052735 | 0 | 0 | 0 | 0 | 0 | 0 | 0 | 0 | 0 | 0 | 0 | 0 | 0
ST-19350 | 0,30-0,50 | <0,18 | 27 | 0.0013275 | 0.00049165 | 0 | 0 | 0 | 0 | 0 | 0 | 0 | 0 | 0 | 0 | 0 | 0 | 0
ST-18376 | 0,25-0,45 | <0,18 | 26 | 0.0012376 | 0.00045836 | 0 | 0 | 0 | 0 | 0 | 0 | 0 | 0 | 0 | 0 | 0 | 0 | 0
ST-18393 | 0,10-0,30 | <0,18 | 25 | 0.0011538 | 0.00042733 | 0 | 0 | 0 | 0 | 0 | 0 | 0 | 0 | 0 | 0 | 0 | 0 | 0
ST-18970 | 0,30-0,50 | <0,18 | 24 | 0.0010757 | 0.0003984 | 0 | 0 | 0 | 0 | 0 | 0 | 0 | 0 | 0 | 0 | 0 | 0 | 0
ST-18411 | 0,30 - 0,50 | <0,18 | 23 | 0.0010029 | 0.00037143 | 0 | 0 | 0 | 0 | 0 | 0 | 0 | 0 | 0 | 0 | 0 | 0 | 0
ST-18415 | 0,30 - 0,50 | <0,18 | 22 | 0.00093497 | 0.00034629 | 0 | 0 | 0 | 0 | 0 | 0 | 0 | 0 | 0 | 0 | 0 | 0 | 0
ST-18383 | 0,30 - 0,50 | <0,18 | 21 | 0.00087168 | 0.00032284 | 0 | 0 | 0 | 0 | 0 | 0 | 0 | 0 | 0 | 0 | 0 | 0 | 0
ST-18471 | 0,30 - 0,50 | <0,18 | 20 | 0.00081266 | 0.00030099 | 0 | 0 | 0 | 0 | 0 | 0 | 0 | 0 | 0 | 0 | 0 | 0 | 0
ST-18412 | 0,30 - 0,50 | <0,18 | 19 | 0.00075765 | 0.00028061 | 0 | 0 | 0 | 0 | 0 | 0 | 0 | 0 | 0 | 0 | 0 | 0 | 0
ST-18479 | 0,30 - 0,50 | <0,18 | 18 | 0.00070635 | 0.00026161 | 0 | 0 | 0 | 0 | 0 | 0 | 0 | 0 | 0 | 0 | 0 | 0 | 0
ST-18480 | 0,30 - 0,50 | <0,18 | 17 | 0.00065853 | 0.0002439 | 0 | 0 | 0 | 0 | 0 | 0 | 0 | 0 | 0 | 0 | 0 | 0 | 0
ST-18450 | 0,30 - 0,50 | <0,18 | 16 | 0.00061395 | 0.00022739 | 0 | 0 | 0 | 0 | 0 | 0 | 0 | 0 | 0 | 0 | 0 | 0 | 0
ST-18451 | 0,30 - 0,50 | <0,18 | 15 | 0.00057239 | 0.000212 | 0 | 0 | 0 | 0 | 0 | 0 | 0 | 0 | 0 | 0 | 0 | 0 | 0
ST-18467 | 0,30 - 0,50 | <0,18 | 14 | 0.00053364 | 0.00019764 | 0 | 0 | 0 | 0 | 0 | 0 | 0 | 0 | 0 | 0 | 0 | 0 | 0
ST-18472 | 0,30 - 0,50 | <0,18 | 13 | 0.00049751 | 0.00018426 | 0 | 0 | 0 | 0 | 0 | 0 | 0 | 0 | 0 | 0 | 0 | 0 | 0
ST-18394 | 0,30 - 0,50 | <0,18 | 12 | 0.00046383 | 0.00017179 | 0 | 0 | 0 | 0 | 0 | 0 | 0 | 0 | 0 | 0 | 0 | 0 | 0
ST-14790 | 0,30 - 0,50 | <0,18 | 11 | 0.00043243 | 0.00016016 | 0 | 0 | 0 | 0 | 0 | 0 | 0 | 0 | 0 | 0 | 0 | 0 | 0
ST-14763 | 0,30 - 0,50 | <0,18 | 10 | 0.00040315 | 0.00014932 | 0 | 0 | 0 | 0 | 0 | 0 | 0 | 0 | 0 | 0 | 0 | 0 | 0
ST-13879 | 0,30 - 0,50 | <0,18 | 9 | 0.00037586 | 0.00013921 | 0 | 0 | 0 | 0 | 0 | 0 | 0 | 0 | 0 | 0 | 0 | 0 | 0
ST-13897 | 0,30 - 0,50 | <0,18 | 8 | 0.00035041 | 0.00012978 | 0 | 0 | 0 | 0 | 0 | 0 | 0 | 0 | 0 | 0 | 0 | 0 | 0
ST-13862 | 0,30 - 0,50 | <0,18 | 7 | 0.00032669 | 0.000121 | 0 | 0 | 0 | 0 | 0 | 0 | 0 | 0 | 0 | 0 | 0 | 0 | 0
ST-14776 | 0,30 - 0,50 | <0,18 | 6 | 0.00030458 | 0.00011281 | 0 | 0 | 0 | 0 | 0 | 0 | 0 | 0 | 0 | 0 | 0 | 0 | 0
ST-13887 | 0,30 - 0,50 | <0,18 | 5 | 0.00028396 | 0.00010517 | 0 | 0 | 0 | 0 | 0 | 0 | 0 | 0 | 0 | 0 | 0 | 0 | 0
ST-19519 | 0,10 - 0,30 | <0,18 | 4 | 0.00026473 | 9.8049e-05 | 0 | 0 | 0 | 0 | 0 | 0 | 0 | 0 | 0 | 0 | 0 | 0 | 0
ST-18474 | 0,30 - 0,50 | <0,18 | 3 | 0.00024681 | 9.1411e-05 | 0 | 0 | 0 | 0 | 0 | 0 | 0 | 0 | 0 | 0 | 0 | 0 | 0
ST-18478 | 0,30 - 0,50 | <0,18 | 2 | 0.0002301 | 8.5223e-05 | 0 | 0 | 0 | 0 | 0 | 0 | 0 | 0 | 0 | 0 | 0 | 0 | 0
ST-18861 | 0,30 - 0,50 | <0,18 | 1 | 0.00021452 | 7.9453e-05 | 0 | 0 | 0 | 0 | 0 | 0 | 0 | 0 | 0 | 0 | 0 | 0 | 0
Methode 2: Kans concentratie > DW norm
ST-19420 | 0,30-0,50 | 8.8 | 145 | 8.8 | 3.2593 | 0.21538 | 0.023709 | 0.034411 | 0.00073671 | 0.0023433 | 0.028861 | 0.046653 | 0.292 | 0.0074537 | 0.10945 | 0.00073671 | 0.014667 | 0.0074537
ST-18983 | 0,30-0,50 | 8.1 | 144 | 8.1 | 3 | 0.18755 | 0.020645 | 0.029964 | 0.0006415 | 0.0020405 | 0.025131 | 0.040624 | 0.25427 | 0.0064905 | 0.09531 | 0.0006415 | 0.012772 | 0.0064905
LIVGF06 | 0,44-0,64 | 6.42 | 143 | 6.42 | 2.3778 | 0.12723 | 0.014005 | 0.020327 | 0.00043519 | 0.0013842 | 0.017049 | 0.027559 | 0.17249 | 0.004403 | 0.064657 | 0.00043519 | 0.008664 | 0.004403
LIVGF05 | 0,34-0,54 | 4.88 | 142 | 4.88 | 1.8074 | 0.080488 | 0.0088602 | 0.012859 | 0.00027531 | 0.00087571 | 0.010785 | 0.017434 | 0.10912 | 0.0027855 | 0.040904 | 0.00027531 | 0.0054811 | 0.0027855
EN41428281 | 0,00 - 0,20 | 3.9 | 141 | 3.9 | 1.4444 | 0.055361 | 0.0060942 | 0.008845 | 0.00018936 | 0.00060233 | 0.0074184 | 0.011992 | 0.075057 | 0.0019159 | 0.028134 | 0.00018936 | 0.00377 | 0.0019159
LIVGF13 | 0,4-0,6 | 3.4675 | 140 | 3.4675 | 1.2843 | 0.045497 | 0.0050084 | 0.0072691 | 0.00015562 | 0.00049501 | 0.0060966 | 0.0098552 | 0.061684 | 0.0015746 | 0.023122 | 0.00015562 | 0.0030983 | 0.0015746
LIVGF10 | 0,47-0,67 | 3.25 | 139 | 3.25 | 1.2037 | 0.040834 | 0.004495 | 0.006524 | 0.00013967 | 0.00044428 | 0.0054717 | 0.008845 | 0.055361 | 0.0014132 | 0.020752 | 0.00013967 | 0.0027807 | 0.0014132
EN024 | 0,47 - 0,67 | 2.67 | 138 | 2.67 | 0.98889 | 0.02941 | 0.0032375 | 0.0046989 | 0.0001006 | 0.00031999 | 0.003941 | 0.0063706 | 0.039874 | 0.0010178 | 0.014946 | 0.0001006 | 0.0020028 | 0.0010178
LIOOS06 | 1,7-1,9 | 2.5 | 137 | 2.5 | 0.92593 | 0.026351 | 0.0029008 | 0.0042101 | 9.0136e-05 | 0.00028671 | 0.0035311 | 0.005708 | 0.035726 | 0.00091196 | 0.013392 | 9.0136e-05 | 0.0017945 | 0.00091196
LIFR08 | 0,7-0,9 | 2.46 | 136 | 2.46 | 0.91111 | 0.025651 | 0.0028237 | 0.0040983 | 8.7741e-05 | 0.00027909 | 0.0034373 | 0.0055563 | 0.034777 | 0.00088773 | 0.013036 | 8.7741e-05 | 0.0017468 | 0.00088773
EN036 | 0,44 - 0,64 | 2.455 | 135 | 2.455 | 0.90926 | 0.025564 | 0.0028141 | 0.0040844 | 8.7443e-05 | 0.00027814 | 0.0034256 | 0.0055375 | 0.034659 | 0.00088472 | 0.012992 | 8.7443e-05 | 0.0017409 | 0.00088472
EN41431365 | 0,8 - 1,00 | 2.4 | 134 | 2.4 | 0.88889 | 0.024615 | 0.0027097 | 0.0039328 | 8.4198e-05 | 0.00026782 | 0.0032985 | 0.0053319 | 0.033373 | 0.00085188 | 0.012509 | 8.4198e-05 | 0.0016763 | 0.00085188
ST-18408 | 0,30 - 0,50 | 2.26 | 133 | 2.26 | 0.83704 | 0.022265 | 0.002451 | 0.0035573 | 7.6159e-05 | 0.00024225 | 0.0029836 | 0.0048229 | 0.030187 | 0.00077055 | 0.011315 | 7.6159e-05 | 0.0015162 | 0.00077055
LIVGF08 | 1,7-1,9 | 2.25 | 132 | 2.25 | 0.83333 | 0.022101 | 0.0024329 | 0.0035311 | 7.5598e-05 | 0.00024046 | 0.0029616 | 0.0047873 | 0.029964 | 0.00076487 | 0.011232 | 7.5598e-05 | 0.0015051 | 0.00076487
EN002 | 0,06-0,26 | 2.22 | 131 | 2.22 | 0.82222 | 0.021611 | 0.002379 | 0.0034528 | 7.3923e-05 | 0.00023513 | 0.0028959 | 0.0046813 | 0.0293 | 0.00074792 | 0.010983 | 7.3923e-05 | 0.0014717 | 0.00074792
EN103 | 0,30 - 0,50 | 2.05 | 130 | 2.05 | 0.75926 | 0.01892 | 0.0020827 | 0.0030229 | 6.4717e-05 | 0.00020585 | 0.0025353 | 0.0040983 | 0.025651 | 0.00065478 | 0.0096152 | 6.4717e-05 | 0.0012884 | 0.00065478
ST-19047 | 0,30-0,50 | 1.95 | 129 | 1.95 | 0.72222 | 0.017405 | 0.0019159 | 0.0027807 | 5.9533e-05 | 0.00018936 | 0.0023322 | 0.00377 | 0.023597 | 0.00060233 | 0.008845 | 5.9533e-05 | 0.0011852 | 0.00060233
EN41333557 | 0,30 - 0,50 | 1.9 | 128 | 1.9 | 0.7037 | 0.016666 | 0.0018346 | 0.0026627 | 5.7007e-05 | 0.00018133 | 0.0022333 | 0.00361 | 0.022595 | 0.00057677 | 0.0084697 | 5.7007e-05 | 0.0011349 | 0.00057677
LIFR01 | 0,2-0,4 | 1.8 | 127 | 1.8 | 0.66667 | 0.015228 | 0.0016763 | 0.0024329 | 5.2087e-05 | 0.00016568 | 0.0020405 | 0.0032985 | 0.020645 | 0.00052699 | 0.0077387 | 5.2087e-05 | 0.001037 | 0.00052699
LIFR07 | 0,2-0,4 | 1.7778 | 126 | 1.7778 | 0.65844 | 0.014915 | 0.0016419 | 0.002383 | 5.1019e-05 | 0.00016228 | 0.0019987 | 0.0032308 | 0.020222 | 0.00051619 | 0.00758 | 5.1019e-05 | 0.0010157 | 0.00051619
EN006 | 0,08-0,28 | 1.73 | 125 | 1.73 | 0.64074 | 0.014252 | 0.0015689 | 0.002277 | 4.8749e-05 | 0.00015506 | 0.0019098 | 0.0030871 | 0.019322 | 0.00049323 | 0.0072428 | 4.8749e-05 | 0.00097054 | 0.00049323
EN035 | 0,44 - 0,64 | 1.72 | 124 | 1.72 | 0.63704 | 0.014115 | 0.0015538 | 0.0022551 | 4.828e-05 | 0.00015357 | 0.0018914 | 0.0030574 | 0.019136 | 0.00048848 | 0.0071731 | 4.828e-05 | 0.0009612 | 0.00048848
EN031 | 0,30 - 0,50 | 1.7 | 123 | 1.7 | 0.62963 | 0.013842 | 0.0015237 | 0.0022115 | 4.7346e-05 | 0.0001506 | 0.0018548 | 0.0029983 | 0.018766 | 0.00047903 | 0.0070344 | 4.7346e-05 | 0.00094261 | 0.00047903
ST-14478 | 0,30 - 0,50 | 1.7 | 122 | 1.7 | 0.62963 | 0.013842 | 0.0015237 | 0.0022115 | 4.7346e-05 | 0.0001506 | 0.0018548 | 0.0029983 | 0.018766 | 0.00047903 | 0.0070344 | 4.7346e-05 | 0.00094261 | 0.00047903
EN005 | 0,27-0,47 | 1.5 | 121 | 1.5 | 0.55556 | 0.011232 | 0.0012364 | 0.0017945 | 3.8419e-05 | 0.0001222 | 0.0015051 | 0.0024329 | 0.015228 | 0.00038871 | 0.005708 | 3.8419e-05 | 0.00076487 | 0.00038871
ST-18510 | 0,10 - 0,30 | 1.4 | 120 | 1.4 | 0.51852 | 0.01001 | 0.0011019 | 0.0015993 | 3.4239e-05 | 0.00010891 | 0.0013413 | 0.0021682 | 0.013571 | 0.00034642 | 0.005087 | 3.4239e-05 | 0.00068166 | 0.00034642
EN102 | 0,30 - 0,50 | 1.35 | 119 | 1.35 | 0.5 | 0.0094202 | 0.001037 | 0.0015051 | 3.2222e-05 | 0.00010249 | 0.0012623 | 0.0020405 | 0.012772 | 0.00032601 | 0.0047873 | 3.2222e-05 | 0.0006415 | 0.00032601
ST-19353 | 0,30 - 0,50 | 1.2 | 118 | 1.2 | 0.44444 | 0.0077387 | 0.00085188 | 0.0012364 | 2.647e-05 | 8.4198e-05 | 0.001037 | 0.0016763 | 0.010492 | 0.00026782 | 0.0039328 | 2.647e-05 | 0.00052699 | 0.00026782
EN016 | 0,08 - 0,28 | 1.05 | 117 | 1.05 | 0.38889 | 0.0061923 | 0.00068166 | 0.00098935 | 2.1181e-05 | 6.7373e-05 | 0.00082978 | 0.0013413 | 0.0083954 | 0.0002143 | 0.0031469 | 2.1181e-05 | 0.00042169 | 0.0002143
ST-19345 | 0,10-0,30 | 1 | 116 | 1 | 0.37037 | 0.005708 | 0.00062834 | 0.00091196 | 1.9524e-05 | 6.2103e-05 | 0.00076487 | 0.0012364 | 0.0077387 | 0.00019754 | 0.0029008 | 1.9524e-05 | 0.00038871 | 0.00019754
STRZ09 | 0,31-0,51 | 1 | 115 | 1 | 0.37037 | 0.005708 | 0.00062834 | 0.00091196 | 1.9524e-05 | 6.2103e-05 | 0.00076487 | 0.0012364 | 0.0077387 | 0.00019754 | 0.0029008 | 1.9524e-05 | 0.00038871 | 0.00019754
LIVGF02 | 0,46-0,66 | 0.95 | 114 | 0.95 | 0.35185 | 0.0052395 | 0.00057677 | 0.00083712 | 1.7922e-05 | 5.7007e-05 | 0.0007021 | 0.0011349 | 0.0071036 | 0.00018133 | 0.0026627 | 1.7922e-05 | 0.00035681 | 0.00018133
LIZA06 | 0,24-0,44 | 0.95 | 113 | 0.95 | 0.35185 | 0.0052395 | 0.00057677 | 0.00083712 | 1.7922e-05 | 5.7007e-05 | 0.0007021 | 0.0011349 | 0.0071036 | 0.00018133 | 0.0026627 | 1.7922e-05 | 0.00035681 | 0.00018133
LIAD05 | 0,5-0,7 | 0.95 | 112 | 0.95 | 0.35185 | 0.0052395 | 0.00057677 | 0.00083712 | 1.7922e-05 | 5.7007e-05 | 0.0007021 | 0.0011349 | 0.0071036 | 0.00018133 | 0.0026627 | 1.7922e-05 | 0.00035681 | 0.00018133
EN009 | 0,30-0,50 | 0.8 | 111 | 0.8 | 0.2963 | 0.0039328 | 0.00043292 | 0.00062834 | 1.3452e-05 | 4.2789e-05 | 0.00052699 | 0.00085188 | 0.0053319 | 0.0001361 | 0.0019986 | 1.3452e-05 | 0.00026782 | 0.0001361
LIAD16 | 0,47-0,67 | 0.783 | 110 | 0.783 | 0.29 | 0.0037943 | 0.00041768 | 0.00060621 | 1.2978e-05 | 4.1282e-05 | 0.00050843 | 0.00082188 | 0.0051441 | 0.00013131 | 0.0019282 | 1.2978e-05 | 0.00025838 | 0.00013131
EN029 | 0,30 - 0,50 | 0.55 | 109 | 0.55 | 0.2037 | 0.002104 | 0.00023161 | 0.00033615 | 7.1968e-06 | 2.2892e-05 | 0.00028194 | 0.00045574 | 0.0028525 | 7.2814e-05 | 0.0010692 | 7.1968e-06 | 0.00014328 | 7.2814e-05
STRZ08 | 0,52-0,72 | 0.5 | 108 | 0.5 | 0.18519 | 0.0017945 | 0.00019754 | 0.00028671 | 6.1381e-06 | 1.9524e-05 | 0.00024046 | 0.00038871 | 0.0024329 | 6.2103e-05 | 0.00091196 | 6.1381e-06 | 0.0001222 | 6.2103e-05
LILEI04 | 0,04-0,24 | 0.4 | 107 | 0.4 | 0.14815 | 0.0012364 | 0.0001361 | 0.00019754 | 4.2292e-06 | 1.3452e-05 | 0.00016568 | 0.00026782 | 0.0016763 | 4.2789e-05 | 0.00062834 | 4.2292e-06 | 8.4198e-05 | 4.2789e-05
LIZA07 | 0,24-0,44 | 0.35 | 106 | 0.35 | 0.12963 | 0.00098935 | 0.00010891 | 0.00015807 | 3.3841e-06 | 1.0764e-05 | 0.00013257 | 0.0002143 | 0.0013413 | 3.4239e-05 | 0.00050278 | 3.3841e-06 | 6.7373e-05 | 3.4239e-05
LIOOS03 | 0,46-0,66 | 0.35 | 105 | 0.35 | 0.12963 | 0.00098935 | 0.00010891 | 0.00015807 | 3.3841e-06 | 1.0764e-05 | 0.00013257 | 0.0002143 | 0.0013413 | 3.4239e-05 | 0.00050278 | 3.3841e-06 | 6.7373e-05 | 3.4239e-05
ST-19562 | 0,40 - 0,60 | 0.3 | 104 | 0.3 | 0.11111 | 0.00076487 | 8.4198e-05 | 0.0001222 | 2.6163e-06 | 8.3219e-06 | 0.00010249 | 0.00016568 | 0.001037 | 2.647e-05 | 0.00038871 | 2.6163e-06 | 5.2087e-05 | 2.647e-05
STRZ01 | 0,07-0,27 | 0.3 | 103 | 0.3 | 0.11111 | 0.00076487 | 8.4198e-05 | 0.0001222 | 2.6163e-06 | 8.3219e-06 | 0.00010249 | 0.00016568 | 0.001037 | 2.647e-05 | 0.00038871 | 2.6163e-06 | 5.2087e-05 | 2.647e-05
ST-18385 | 0,30-0,50 | 0.29 | 102 | 0.29 | 0.10741 | 0.00072278 | 7.9565e-05 | 0.00011548 | 2.4723e-06 | 7.864e-06 | 9.6853e-05 | 0.00015656 | 0.00097993 | 2.5014e-05 | 0.00036732 | 2.4723e-06 | 4.9221e-05 | 2.5014e-05
EN41429523 | 0,06 - 0,26 | 0.28 | 101 | 0.28 | 0.1037 | 0.00068166 | 7.5038e-05 | 0.00010891 | 2.3316e-06 | 7.4165e-06 | 9.1343e-05 | 0.00014765 | 0.00092417 | r | 0.00034642 | 2.3316e-06 | 4.642e-05 | 2.3591e-05
LIFR11 | 0,4-0,6 | 0.222 | 100 | 0.222 | 0.082222 | 0.00046268 | 5.0933e-05 | 7.3923e-05 | 1.5826e-06 | 5.034e-06 | 6.2e-05 | 0.00010022 | 0.00062729 | 1.6012e-05 | 0.00023513 | 1.5826e-06 | 3.1508e-05 | 1.6012e-05
EN020 | 0,48 - 0,58 | 0.21 | 99 | 0.21 | 0.077778 | 0.00042169 | 4.642e-05 | 6.7373e-05 | 1.4424e-06 | 4.588e-06 | 5.6507e-05 | 9.1343e-05 | 0.00057171 | 1.4594e-05 | 0.0002143 | 1.4424e-06 | 2.8717e-05 | 1.4594e-05
EN003 | 0,26-0,46 | 0.2 | 98 | 0.2 | 0.074074 | 0.00038871 | 4.2789e-05 | 6.2103e-05 | 1.3296e-06 | 4.2292e-06 | 5.2087e-05 | 8.4198e-05 | 0.00052699 | 1.3452e-05 | 0.00019754 | 1.3296e-06 | 2.647e-05 | 1.3452e-05
STRZ14 | 0,45-0,65 | 0.0935 | 97 | 0.0935 | 0.03463 | 0.00010923 | 1.2024e-05 | 1.7452e-05 | 3.7364e-07 | 1.1885e-06 | 1.4637e-05 | 2.3661e-05 | 0.00014809 | 3.7803e-06 | 5.5512e-05 | 3.7364e-07 | 7.4386e-06 | 3.7803e-06
EN101 | 0,30 - 0,50 | < 0,18 | 96 | 0.16736 | 0.061986 | 0.00028871 | 3.1781e-05 | 4.6126e-05 | 9.8753e-07 | 3.1412e-06 | 3.8687e-05 | 6.2537e-05 | 0.00039142 | 9.9915e-06 | 0.00014672 | 9.8753e-07 | 1.9661e-05 | 9.9915e-06
EN104 | 0,30 - 0,50 | < 0,18 | 95 | 0.15603 | 0.05779 | 0.00025682 | 2.8271e-05 | 4.1032e-05 | 8.7847e-07 | 2.7943e-06 | 3.4414e-05 | 5.563e-05 | 0.00034819 | 8.888e-06 | 0.00013052 | 8.7847e-07 | 1.7489e-05 | 8.888e-06
EN105 | 0,30 - 0,50 | < 0,18 | 94 | 0.14547 | 0.053877 | 0.00022846 | 2.5149e-05 | 3.6501e-05 | 7.8145e-07 | 2.4857e-06 | 3.0614e-05 | 4.9487e-05 | 0.00030974 | 7.9065e-06 | 0.0001161 | 7.8145e-07 | 1.5558e-05 | 7.9065e-06
EN010 | 0,24-0,46 | <0,06 | 93 | 0.13562 | 0.05023 | 0.00020323 | 2.2372e-05 | 3.247e-05 | 6.9515e-07 | 2.2112e-06 | 2.7233e-05 | 4.4022e-05 | 0.00027553 | 7.0333e-06 | 0.00010328 | 6.9515e-07 | 1.384e-05 | 7.0333e-06
EN011 | 0,24-0,44 | <0,07 | 92 | 0.12644 | 0.046829 | 0.00018079 | 1.9901e-05 | 2.8884e-05 | 6.1838e-07 | 1.967e-06 | 2.4225e-05 | 3.916e-05 | 0.0002451 | 6.2566e-06 | 9.1875e-05 | 6.1838e-07 | 1.2311e-05 | 6.2566e-06
EN41424989 | 0,30 - 0,50 | <0,07 | 91 | 0.11788 | 0.043659 | 0.00016082 | 1.7703e-05 | 2.5694e-05 | 5.5009e-07 | 1.7497e-06 | 2.155e-05 | 3.4835e-05 | 0.00021803 | 5.5656e-06 | 8.1728e-05 | 5.5009e-07 | 1.0952e-05 | 5.5656e-06
EN41429535 | 0,30 - 0,50 | <0,07 | 90 | 0.1099 | 0.040703 | 0.00014306 | 1.5748e-05 | 2.2857e-05 | 4.8934e-07 | 1.5565e-06 | 1.917e-05 | 3.0988e-05 | 0.00019396 | 4.951e-06 | 7.2703e-05 | 4.8934e-07 | 9.7422e-06 | 4.951e-06
EN41431375 | 0,30 - 0,50 | <0,07 | 89 | 0.10246 | 0.037948 | 0.00012726 | 1.4009e-05 | 2.0332e-05 | 4.353e-07 | 1.3846e-06 | 1.7053e-05 | 2.7566e-05 | 0.00017254 | 4.4042e-06 | 6.4674e-05 | 4.353e-07 | 8.6663e-06 | 4.4042e-06
EN015 | 0,42 - 0,54 | <0,11 | 88 | 0.095523 | 0.035379 | 0.00011321 | 1.2462e-05 | 1.8087e-05 | 3.8723e-07 | 1.2317e-06 | 1.517e-05 | 2.4522e-05 | 0.00015348 | 3.9178e-06 | 5.7531e-05 | 3.8723e-07 | 7.7092e-06 | 3.9178e-06
LIVGF11 | 0,48-0,68 | <0,14 | 87 | 0.089056 | 0.032984 | 0.0001007 | 1.1086e-05 | 1.6089e-05 | 3.4446e-07 | 1.0957e-06 | 1.3494e-05 | 2.1814e-05 | 0.00013653 | 3.4851e-06 | 5.1178e-05 | 3.4446e-07 | 6.8578e-06 | 3.4851e-06
EN004 | 0,08-0,28 | <0,15 | 86 | 0.083027 | 0.030751 | 8.9583e-05 | 9.8613e-06 | 1.4313e-05 | 3.0642e-07 | 9.7467e-07 | 1.2004e-05 | 1.9404e-05 | 0.00012145 | 3.1002e-06 | 4.5526e-05 | 3.0642e-07 | 6.1005e-06 | 3.1002e-06
EN037 | 0,46 - 0,66 | <0,15 | 85 | 0.077406 | 0.028669 | 7.9689e-05 | 8.7723e-06 | 1.2732e-05 | 2.7258e-07 | 8.6703e-07 | 1.0678e-05 | 1.7262e-05 | 0.00010804 | 2.7579e-06 | 4.0498e-05 | 2.7258e-07 | 5.4267e-06 | 2.7579e-06
ST-18373 | 0,25-0,45 | <0,17 | 84 | 0.072165 | 0.026728 | 7.0889e-05 | 7.8035e-06 | 1.1326e-05 | 2.4248e-07 | 7.7128e-07 | 9.4991e-06 | 1.5355e-05 | 9.6109e-05 | 2.4533e-06 | 3.6026e-05 | 2.4248e-07 | 4.8274e-06 | 2.4533e-06
STRZ02 | 0,26-0,46 | <0,175 | 83 | 0.06728 | 0.024918 | 6.306e-05 | 6.9417e-06 | 1.0075e-05 | 2.157e-07 | 6.861e-07 | 8.4501e-06 | 1.3659e-05 | 8.5495e-05 | 2.1824e-06 | 3.2047e-05 | 2.157e-07 | 4.2943e-06 | 2.1824e-06
STRZ11 | 0,45-0,65 | <0,175 | 82 | 0.062725 | 0.023232 | 5.6096e-05 | 6.1751e-06 | 8.9624e-06 | 1.9188e-07 | 6.1033e-07 | 7.5169e-06 | 1.2151e-05 | 7.6053e-05 | 1.9413e-06 | 2.8508e-05 | 1.9188e-07 | 3.8201e-06 | 1.9413e-06
STDE03 | 0,47-0,67 | <0,175 | 81 | 0.058479 | 0.021659 | 4.9901e-05 | 5.4931e-06 | 7.9726e-06 | 1.7069e-07 | 5.4293e-07 | 6.6867e-06 | 1.0809e-05 | 6.7654e-05 | 1.7269e-06 | 2.5359e-05 | 1.7069e-07 | 3.3982e-06 | 1.7269e-06
STKI01 | 0,5-0,7 | <0,175 | 80 | 0.05452 | 0.020192 | 4.439e-05 | 4.8865e-06 | 7.0921e-06 | 1.5184e-07 | 4.8297e-07 | 5.9483e-06 | 9.6153e-06 | 6.0182e-05 | 1.5362e-06 | 2.2559e-05 | 1.5184e-07 | 3.0229e-06 | 1.5362e-06
LIVGF03 | 0,21-0,41 | <0,175 | 79 | 0.050829 | 0.018825 | 3.9488e-05 | 4.3468e-06 | 6.3089e-06 | 1.3507e-07 | 4.2963e-07 | 5.2914e-06 | 8.5534e-06 | 5.3536e-05 | 1.3666e-06 | 2.0068e-05 | 1.3507e-07 | 2.6891e-06 | 1.3666e-06
LIVGF04 | 0,42-0,62 | <0,175 | 78 | 0.047388 | 0.017551 | 3.5127e-05 | 3.8668e-06 | 5.6122e-06 | 1.2015e-07 | 3.8218e-07 | 4.707e-06 | 7.6088e-06 | 4.7624e-05 | 1.2157e-06 | 1.7851e-05 | 1.2015e-07 | 2.3921e-06 | 1.2157e-06
LIFR02 | 0,2-0,4 | <0,175 | 77 | 0.04418 | 0.016363 | 3.1247e-05 | 3.4397e-06 | 4.9924e-06 | 1.0688e-07 | 3.3998e-07 | 4.1872e-06 | 6.7685e-06 | 4.2364e-05 | 1.0814e-06 | 1.588e-05 | 1.0688e-07 | 2.1279e-06 | 1.0814e-06
LIFR05 | 0,2-0,4 | <0,175 | 76 | 0.041189 | 0.015255 | 2.7797e-05 | 3.0599e-06 | 4.441e-06 | 9.5079e-08 | 3.0243e-07 | 3.7247e-06 | 6.021e-06 | 3.7686e-05 | 9.6197e-07 | 1.4126e-05 | 9.5079e-08 | 1.8929e-06 | 9.6197e-07
LIVGF07 | 0,43-0,63 | <0,175 | 75 | 0.0384 | 0.014222 | 2.4727e-05 | 2.7219e-06 | 3.9506e-06 | 8.4579e-08 | 2.6903e-07 | 3.3134e-06 | 5.3561e-06 | 3.3524e-05 | 8.5574e-07 | 1.2566e-05 | 8.4579e-08 | 1.6839e-06 | 8.5574e-07
LIVGF09 | 0,52-0,72 | <0,175 | 74 | 0.035801 | 0.013259 | 2.1996e-05 | 2.4213e-06 | 3.5143e-06 | 7.5238e-08 | 2.3932e-07 | 2.9475e-06 | 4.7646e-06 | 2.9821e-05 | 7.6123e-07 | 1.1178e-05 | 7.5238e-08 | 1.4979e-06 | 7.6123e-07
LIFR09 | 0,05-0,25 | <0,175 | 73 | 0.033377 | 0.012362 | 1.9567e-05 | 2.1539e-06 | 3.1262e-06 | 6.6929e-08 | 2.1289e-07 | 2.622e-06 | 4.2384e-06 | 2.6528e-05 | 6.7716e-07 | 9.9438e-06 | 6.6929e-08 | 1.3325e-06 | 6.7716e-07
LIFR10 | 0,45-0,65 | <0,175 | 72 | 0.031117 | 0.011525 | 1.7406e-05 | 1.9161e-06 | 2.7809e-06 | 5.9538e-08 | 1.8938e-07 | 2.3324e-06 | 3.7703e-06 | 2.3598e-05 | 6.0238e-07 | 8.8457e-06 | 5.9538e-08 | 1.1853e-06 | 6.0238e-07
LIVGF15 | 0,26-0,46 | <0,175 | 71 | 0.029011 | 0.010745 | 1.5484e-05 | 1.7045e-06 | 2.4738e-06 | 5.2962e-08 | 1.6846e-07 | 2.0748e-06 | 3.3539e-06 | 2.0992e-05 | 5.3585e-07 | 7.8688e-06 | 5.2962e-08 | 1.0544e-06 | 5.3585e-07
LIVGF18 | 0,45-0,65 | <0,175 | 70 | 0.027047 | 0.010017 | 1.3774e-05 | 1.5162e-06 | 2.2006e-06 | 4.7113e-08 | 1.4986e-07 | 1.8457e-06 | 2.9835e-06 | 1.8674e-05 | 4.7668e-07 | 6.9998e-06 | 4.7113e-08 | 9.3797e-07 | 4.7668e-07
LIVGF19 | 0,25-0,45 | <0,175 | 69 | 0.025216 | 0.0093391 | 1.2253e-05 | 1.3488e-06 | 1.9576e-06 | 4.191e-08 | 1.3331e-07 | 1.6419e-06 | 2.654e-06 | 1.6612e-05 | 4.2403e-07 | 6.2267e-06 | 4.191e-08 | 8.3439e-07 | 4.2403e-07
LIZA03 | 0,46-0,6 | <0,175 | 68 | 0.023509 | 0.0087069 | 1.0899e-05 | 1.1998e-06 | 1.7414e-06 | 3.7282e-08 | 1.1859e-07 | 1.4605e-06 | 2.3609e-06 | 1.4777e-05 | 3.772e-07 | 5.5391e-06 | 3.7282e-08 | 7.4224e-07 | 3.772e-07
LIZA05 | 0,27-0,47 | <0,175 | 67 | 0.021917 | 0.0081174 | 9.6957e-06 | 1.0673e-06 | 1.5491e-06 | 3.3165e-08 | 1.0549e-07 | 1.2992e-06 | 2.1002e-06 | 1.3145e-05 | 3.3555e-07 | 4.9274e-06 | 3.3165e-08 | 6.6027e-07 | 3.3555e-07
LIZA05 | 0,47-0,6 | <0,175 | 66 | 0.020433 | 0.0075679 | 8.625e-06 | 9.4945e-07 | 1.378e-06 | 2.9502e-08 | 9.3841e-08 | 1.1557e-06 | 1.8683e-06 | 1.1693e-05 | 2.9849e-07 | 4.3832e-06 | 2.9502e-08 | 5.8735e-07 | 2.9849e-07
LIOOS02 | 0,26-0,46 | <0,175 | 65 | 0.01905 | 0.0070555 | 7.6725e-06 | 8.4459e-07 | 1.2258e-06 | 2.6244e-08 | 8.3477e-08 | 1.0281e-06 | 1.6619e-06 | 1.0402e-05 | 2.6553e-07 | 3.8991e-06 | 2.6244e-08 | 5.2249e-07 | 2.6553e-07
LIOOS05 | 0,42-0,62 | <0,175 | 64 | 0.01776 | 0.0065779 | 6.8251e-06 | 7.5132e-07 | 1.0904e-06 | 2.3346e-08 | 7.4258e-08 | 9.1457e-07 | 1.4784e-06 | 9.2533e-06 | 2.362e-07 | 3.4685e-06 | 2.3346e-08 | 4.6478e-07 | 2.362e-07
LINHN01 | 0,4-0,6 | <0,175 | 63 | 0.016558 | 0.0061325 | 6.0714e-06 | 6.6834e-07 | 9.7002e-07 | 2.0767e-08 | 6.6057e-08 | 8.1357e-07 | 1.3151e-06 | 8.2314e-06 | 2.1012e-07 | 3.0855e-06 | 2.0767e-08 | 4.1345e-07 | 2.1012e-07
LINHN02 | 0,4-0,55 | <0,175 | 62 | 0.015437 | 0.0057174 | 5.4009e-06 | 5.9453e-07 | 8.629e-07 | 1.8474e-08 | 5.8762e-08 | 7.2372e-07 | 1.1699e-06 | 7.3223e-06 | 1.8691e-07 | 2.7447e-06 | 1.8474e-08 | 3.6779e-07 | 1.8691e-07
LINHN04 | 0,2-0,4 | <0,175 | 61 | 0.014392 | 0.0053303 | 4.8044e-06 | 5.2888e-07 | 7.676e-07 | 1.6434e-08 | 5.2273e-08 | 6.4379e-07 | 1.0407e-06 | 6.5137e-06 | 1.6627e-07 | 2.4416e-06 | 1.6434e-08 | 3.2718e-07 | 1.6627e-07
LINHN06 | 0,51-0,65 | <0,175 | 60 | 0.013418 | 0.0049695 | 4.2738e-06 | 4.7047e-07 | 6.8283e-07 | 1.4619e-08 | 4.65e-08 | 5.727e-07 | 9.2576e-07 | 5.7943e-06 | 1.4791e-07 | 2.172e-06 | 1.4619e-08 | 2.9104e-07 | 1.4791e-07
LINHN07 | 0,08-0,28 | <0,175 | 59 | 0.012509 | 0.004633 | 3.8018e-06 | 4.1851e-07 | 6.0742e-07 | 1.3004e-08 | 4.1365e-08 | 5.0945e-07 | 8.2352e-07 | 5.1544e-06 | 1.3157e-07 | 1.9321e-06 | 1.3004e-08 | 2.589e-07 | 1.3157e-07
LIAD01 | 0,47-0,67 | <0,175 | 58 | 0.011662 | 0.0043194 | 3.382e-06 | 3.7229e-07 | 5.4034e-07 | 1.1568e-08 | 3.6796e-08 | 4.5319e-07 | 7.3257e-07 | 4.5852e-06 | 1.1704e-07 | 1.7187e-06 | 1.1568e-08 | 2.3031e-07 | 1.1704e-07
LIAD02 | 0,48-0,68 | <0,175 | 57 | 0.010873 | 0.004027 | 3.0085e-06 | 3.3118e-07 | 4.8066e-07 | 1.0291e-08 | 3.2733e-08 | 4.0314e-07 | 6.5167e-07 | 4.0788e-06 | 1.0412e-07 | 1.5289e-06 | 1.0291e-08 | 2.0487e-07 | 1.0412e-07
LIAD03 | 0,46-0,66 | <0,175 | 56 | 0.010137 | 0.0037543 | 2.6762e-06 | 2.946e-07 | 4.2758e-07 | 9.1542e-09 | 2.9118e-08 | 3.5862e-07 | 5.797e-07 | 3.6284e-06 | 9.2618e-08 | 1.3601e-06 | 9.1542e-09 | 1.8225e-07 | 9.2618e-08
LIAD04 | 0,49-0,69 | <0,175 | 55 | 0.0094504 | 0.0035002 | 2.3807e-06 | 2.6207e-07 | 3.8036e-07 | 8.1432e-09 | 2.5902e-08 | 3.1901e-07 | 5.1568e-07 | 3.2277e-06 | 8.239e-08 | 1.2099e-06 | 8.1432e-09 | 1.6212e-07 | 8.239e-08
LIAD06 | 0,51-0,71 | <0,175 | 54 | 0.0088107 | 0.0032632 | 2.1178e-06 | 2.3313e-07 | 3.3835e-07 | 7.2439e-09 | 2.3042e-08 | 2.8378e-07 | 4.5873e-07 | 2.8712e-06 | 7.3291e-08 | 1.0762e-06 | 7.2439e-09 | 1.4422e-07 | 7.3291e-08
LIAD07 | 0,47-0,67 | <0,175 | 53 | 0.0082142 | 0.0030423 | 1.8839e-06 | 2.0738e-07 | 3.0099e-07 | 6.4439e-09 | 2.0497e-08 | 2.5244e-07 | 4.0807e-07 | 2.5541e-06 | 6.5197e-08 | 9.5739e-07 | 6.4439e-09 | 1.2829e-07 | 6.5197e-08
LIRBNH01 | 0,27-0,47 | <0,175 | 52 | 0.0076581 | 0.0028363 | 1.6758e-06 | 1.8448e-07 | 2.6775e-07 | 5.7323e-09 | 1.8233e-08 | 2.2456e-07 | 3.63e-07 | 2.272e-06 | 5.7997e-08 | 8.5166e-07 | 5.7323e-09 | 1.1412e-07 | 5.7997e-08
LIRBNH02 | 0,27-0,4 | <0,175 | 51 | 0.0071396 | 0.0026443 | 1.4908e-06 | 1.641e-07 | 2.3818e-07 | 5.0992e-09 | 1.622e-08 | 1.9976e-07 | 3.2291e-07 | 2.0211e-06 | 5.1592e-08 | 7.576e-07 | 5.0992e-09 | 1.0152e-07 | 5.1592e-08
LIRBNH03 | 0,24-0,44 | <0,175 | 50 | 0.0066563 | 0.0024653 | 1.3261e-06 | 1.4598e-07 | 2.1187e-07 | 4.5361e-09 | 1.4428e-08 | 1.777e-07 | 2.8725e-07 | 1.7979e-06 | 4.5894e-08 | 6.7394e-07 | 4.5361e-09 | 9.0308e-08 | 4.5894e-08
LIRBNH06 | 0,4-0,55 | <0,175 | 49 | 0.0062057 | 0.0022984 | 1.1797e-06 | 1.2986e-07 | 1.8848e-07 | 4.0351e-09 | 1.2835e-08 | 1.5808e-07 | 2.5553e-07 | 1.5994e-06 | 4.0826e-08 | 5.9951e-07 | 4.0351e-09 | 8.0334e-08 | 4.0826e-08
LIAD17 | 0,26-0,46 | <0,175 | 48 | 0.0057855 | 0.0021428 | 1.0494e-06 | 1.1552e-07 | 1.6766e-07 | 3.5895e-09 | 1.1418e-08 | 1.4062e-07 | 2.2731e-07 | 1.4227e-06 | 3.6317e-08 | 5.333e-07 | 3.5895e-09 | 7.1462e-08 | 3.6317e-08
LIAD18 | 0,1-0,3 | <0,175 | 47 | 0.0053939 | 0.0019977 | 9.335e-07 | 1.0276e-07 | 1.4915e-07 | 3.1931e-09 | 1.0157e-08 | 1.2509e-07 | 2.0221e-07 | 1.2656e-06 | 3.2306e-08 | 4.744e-07 | 3.1931e-09 | 6.357e-08 | 3.2306e-08
LIAD20 | 0,47-0,67 | <0,175 | 46 | 0.0050287 | 0.0018625 | 8.3041e-07 | 9.1412e-08 | 1.3267e-07 | 2.8404e-09 | 9.0349e-09 | 1.1128e-07 | 1.7988e-07 | 1.1258e-06 | 2.8739e-08 | 4.2201e-07 | 2.8404e-09 | 5.655e-08 | 2.8739e-08
LILEI03 | 0,24-0,44 | <0,175 | 45 | 0.0046883 | 0.0017364 | 7.387e-07 | 8.1317e-08 | 1.1802e-07 | 2.5268e-09 | 8.0371e-09 | 9.8986e-08 | 1.6001e-07 | 1.0015e-06 | 2.5565e-08 | 3.7541e-07 | 2.5268e-09 | 5.0305e-08 | 2.5565e-08
LILEI05 | 0,2-0,35 | <0,175 | 44 | 0.0043709 | 0.0016188 | 6.5712e-07 | 7.2337e-08 | 1.0499e-07 | 2.2477e-09 | 7.1495e-09 | 8.8055e-08 | 1.4234e-07 | 8.909e-07 | 2.2741e-08 | 3.3395e-07 | 2.2477e-09 | 4.4749e-08 | 2.2741e-08
LILEI07 | 0,24-0,44 | <0,175 | 43 | 0.004075 | 0.0015092 | 5.8455e-07 | 6.4348e-08 | 9.3393e-08 | 1.9995e-09 | 6.36e-09 | 7.833e-08 | 1.2662e-07 | 7.9251e-07 | 2.023e-08 | 2.9707e-07 | 1.9995e-09 | 3.9807e-08 | 2.023e-08
EN013 | 0,27 - 0,47 | <0,18 | 42 | 0.0037991 | 0.0014071 | 5.1999e-07 | 5.7242e-08 | 8.3079e-08 | 1.7787e-09 | 5.6576e-09 | 6.968e-08 | 1.1264e-07 | 7.0499e-07 | 1.7996e-08 | 2.6426e-07 | 1.7787e-09 | 3.5411e-08 | 1.7996e-08
EN014 | 0,26 - 0,46 | <0,18 | 41 | 0.0035419 | 0.0013118 | 4.6257e-07 | 5.092e-08 | 7.3904e-08 | 1.5822e-09 | 5.0328e-09 | 6.1984e-08 | 1.002e-07 | 6.2713e-07 | 1.6008e-08 | 2.3508e-07 | 1.5822e-09 | 3.15e-08 | 1.6008e-08
EN017 | 0,48 - 0,68 | <0,18 | 40 | 0.0033021 | 0.001223 | 4.1148e-07 | 4.5296e-08 | 6.5742e-08 | 1.4075e-09 | 4.477e-09 | 5.5139e-08 | 8.9131e-08 | 5.5788e-07 | 1.424e-08 | 2.0912e-07 | 1.4075e-09 | 2.8022e-08 | 1.424e-08
EN019 | 0,26 - 0,46 | <0,18 | 39 | 0.0030786 | 0.0011402 | 3.6604e-07 | 4.0294e-08 | 5.8482e-08 | 1.2521e-09 | 3.9826e-09 | 4.905e-08 | 7.9288e-08 | 4.9627e-07 | 1.2668e-08 | 1.8602e-07 | 1.2521e-09 | 2.4927e-08 | 1.2668e-08
EN021 | 0,04 - 0,24 | <0,18 | 38 | 0.0028701 | 0.001063 | 3.2562e-07 | 3.5844e-08 | 5.2023e-08 | 1.1138e-09 | 3.5427e-09 | 4.3633e-08 | 7.0532e-08 | 4.4146e-07 | 1.1269e-08 | 1.6548e-07 | 1.1138e-09 | 2.2174e-08 | 1.1269e-08
EN023 | 0,52 - 0,72 | <0,18 | 37 | 0.0026758 | 0.00099105 | 2.8966e-07 | 3.1886e-08 | 4.6278e-08 | 9.9078e-10 | 3.1515e-09 | 3.8814e-08 | 6.2742e-08 | 3.9271e-07 | 1.0024e-08 | 1.472e-07 | 9.9078e-10 | 1.9725e-08 | 1.0024e-08
EN039 | 0,50 - 0,70 | <0,18 | 36 | 0.0024947 | 0.00092396 | 2.5767e-07 | 2.8364e-08 | 4.1167e-08 | 8.8136e-10 | 2.8034e-09 | 3.4528e-08 | 5.5813e-08 | 3.4934e-07 | 8.9173e-09 | 1.3095e-07 | 8.8136e-10 | 1.7547e-08 | 8.9173e-09
EN040 | 0,26 - 0,46 | <0,18 | 35 | 0.0023258 | 0.00086141 | 2.2921e-07 | 2.5232e-08 | 3.6621e-08 | 7.8402e-10 | 2.4938e-09 | 3.0714e-08 | 4.9649e-08 | 3.1076e-07 | 7.9325e-09 | 1.1648e-07 | 7.8402e-10 | 1.5609e-08 | 7.9325e-09
EN041 | 0,48 - 0,68 | <0,18 | 34 | 0.0021683 | 0.00080309 | 2.039e-07 | 2.2445e-08 | 3.2577e-08 | 6.9744e-10 | 2.2184e-09 | 2.7322e-08 | 4.4166e-08 | 2.7644e-07 | 7.0564e-09 | 1.0362e-07 | 6.9744e-10 | 1.3885e-08 | 7.0564e-09
EN042 | 0,49 - 0,69 | <0,18 | 33 | 0.0020215 | 0.00074872 | 1.8138e-07 | 1.9966e-08 | 2.8979e-08 | 6.2042e-10 | 1.9734e-09 | 2.4305e-08 | 3.9289e-08 | 2.4591e-07 | 6.2771e-09 | 9.2177e-08 | 6.2042e-10 | 1.2352e-08 | 6.2771e-09
EN41424986 | 0,30 - 0,50 | <0,18 | 32 | 0.0018847 | 0.00069803 | 1.6135e-07 | 1.7761e-08 | 2.5779e-08 | 5.519e-10 | 1.7555e-09 | 2.1621e-08 | 3.495e-08 | 2.1875e-07 | 5.5839e-09 | 8.1997e-08 | 5.519e-10 | 1.0988e-08 | 5.5839e-09
EN41429501 | 0,40 - 0,60 | <0,18 | 31 | 0.0017571 | 0.00065078 | 1.4353e-07 | 1.58e-08 | 2.2932e-08 | 4.9095e-10 | 1.5616e-09 | 1.9233e-08 | 3.109e-08 | 1.9459e-07 | 4.9672e-09 | 7.2942e-08 | 4.9095e-10 | 9.7742e-09 | 4.9672e-09
EN41429505 | 0,30 - 0,50 | <0,18 | 30 | 0.0016381 | 0.00060672 | 1.2768e-07 | 1.4055e-08 | 2.0399e-08 | 4.3673e-10 | 1.3892e-09 | 1.7109e-08 | 2.7657e-08 | 1.731e-07 | 4.4187e-09 | 6.4886e-08 | 4.3673e-10 | 8.6948e-09 | 4.4187e-09
EN41431360 | 0,30 - 0,50 | <0,18 | 29 | 0.0015272 | 0.00056564 | 1.1358e-07 | 1.2503e-08 | 1.8146e-08 | 3.885e-10 | 1.2357e-09 | 1.522e-08 | 2.4602e-08 | 1.5399e-07 | 3.9307e-09 | 5.772e-08 | 3.885e-10 | 7.7346e-09 | 3.9307e-09
EN027 | 0,48 - 0,68 | <0,18 | 28 | 0.0014238 | 0.00052735 | 1.0104e-07 | 1.1122e-08 | 1.6142e-08 | 3.4559e-10 | 1.0993e-09 | 1.3539e-08 | 2.1885e-08 | 1.3698e-07 | 3.4966e-09 | 5.1346e-08 | 3.4559e-10 | 6.8804e-09 | 3.4966e-09
ST-19350 | 0,30-0,50 | <0,18 | 27 | 0.0013275 | 0.00049165 | 8.9877e-08 | 9.8938e-09 | 1.436e-08 | 3.0743e-10 | 9.7787e-10 | 1.2044e-08 | 1.9468e-08 | 1.2185e-07 | 3.1104e-09 | 4.5675e-08 | 3.0743e-10 | 6.1205e-09 | 3.1104e-09
ST-18376 | 0,25-0,45 | <0,18 | 26 | 0.0012376 | 0.00045836 | 7.9951e-08 | 8.8011e-09 | 1.2774e-08 | 2.7348e-10 | 8.6988e-10 | 1.0714e-08 | 1.7318e-08 | 1.084e-07 | 2.7669e-09 | 4.0631e-08 | 2.7348e-10 | 5.4446e-09 | 2.7669e-09
ST-18393 | 0,10-0,30 | <0,18 | 25 | 0.0011538 | 0.00042733 | 7.1122e-08 | 7.8292e-09 | 1.1363e-08 | 2.4327e-10 | 7.7381e-10 | 9.5304e-09 | 1.5406e-08 | 9.6425e-08 | 2.4614e-09 | 3.6144e-08 | 2.4327e-10 | 4.8433e-09 | 2.4614e-09
ST-18970 | 0,30-0,50 | <0,18 | 24 | 0.0010757 | 0.0003984 | 6.3267e-08 | 6.9645e-09 | 1.0108e-08 | 2.1641e-10 | 6.8836e-10 | 8.4779e-09 | 1.3704e-08 | 8.5776e-08 | 2.1895e-09 | 3.2152e-08 | 2.1641e-10 | 4.3084e-09 | 2.1895e-09
ST-18411 | 0,30 - 0,50 | <0,18 | 23 | 0.0010029 | 0.00037143 | 5.628e-08 | 6.1954e-09 | 8.9919e-09 | 1.9251e-10 | 6.1234e-10 | 7.5416e-09 | 1.2191e-08 | 7.6303e-08 | 1.9477e-09 | 2.8602e-08 | 1.9251e-10 | 3.8326e-09 | 1.9477e-09
ST-18415 | 0,30 - 0,50 | <0,18 | 22 | 0.00093497 | 0.00034629 | 5.0065e-08 | 5.5112e-09 | 7.9988e-09 | 1.7125e-10 | 5.4471e-10 | 6.7087e-09 | 1.0845e-08 | 6.7876e-08 | 1.7326e-09 | 2.5443e-08 | 1.7125e-10 | 3.4094e-09 | 1.7326e-09
ST-18383 | 0,30 - 0,50 | <0,18 | 21 | 0.00087168 | 0.00032284 | 4.4536e-08 | 4.9025e-09 | 7.1155e-09 | 1.5234e-10 | 4.8455e-10 | 5.9678e-09 | 9.6469e-09 | 6.038e-08 | 1.5413e-09 | 2.2633e-08 | 1.5234e-10 | 3.0328e-09 | 1.5413e-09
ST-18471 | 0,30 - 0,50 | <0,18 | 20 | 0.00081266 | 0.00030099 | 3.9617e-08 | 4.3611e-09 | 6.3297e-09 | 1.3551e-10 | 4.3104e-10 | 5.3088e-09 | 8.5815e-09 | 5.3712e-08 | 1.3711e-09 | 2.0134e-08 | 1.3551e-10 | 2.6979e-09 | 1.3711e-09
ST-18412 | 0,30 - 0,50 | <0,18 | 19 | 0.00075765 | 0.00028061 | 3.5242e-08 | 3.8795e-09 | 5.6306e-09 | 1.2055e-10 | 3.8344e-10 | 4.7225e-09 | 7.6338e-09 | 4.778e-08 | 1.2197e-09 | 1.791e-08 | 1.2055e-10 | 2.4e-09 | 1.2197e-09
ST-18479 | 0,30 - 0,50 | <0,18 | 18 | 0.00070635 | 0.00026161 | 3.135e-08 | 3.4511e-09 | 5.0088e-09 | 1.0723e-10 | 3.4109e-10 | 4.2009e-09 | 6.7908e-09 | 4.2504e-08 | 1.085e-09 | 1.5932e-08 | 1.0723e-10 | 2.1349e-09 | 1.085e-09
ST-18480 | 0,30 - 0,50 | <0,18 | 17 | 0.00065853 | 0.0002439 | 2.7888e-08 | 3.0699e-09 | 4.4556e-09 | 9.5392e-11 | 3.0342e-10 | 3.737e-09 | 6.0408e-09 | 3.781e-08 | 9.6514e-10 | 1.4173e-08 | 9.5392e-11 | 1.8991e-09 | 9.6514e-10
ST-18450 | 0,30 - 0,50 | <0,18 | 16 | 0.00061395 | 0.00022739 | 2.4808e-08 | 2.7309e-09 | 3.9636e-09 | 8.4857e-11 | 2.6991e-10 | 3.3243e-09 | 5.3737e-09 | 3.3634e-08 | 8.5855e-10 | 1.2607e-08 | 8.4857e-11 | 1.6894e-09 | 8.5855e-10
ST-18451 | 0,30 - 0,50 | <0,18 | 15 | 0.00057239 | 0.000212 | 2.2068e-08 | 2.4293e-09 | 3.5259e-09 | 7.5486e-11 | 2.4011e-10 | 2.9572e-09 | 4.7802e-09 | 2.992e-08 | 7.6374e-10 | 1.1215e-08 | 7.5486e-11 | 1.5028e-09 | 7.6374e-10
ST-18467 | 0,30 - 0,50 | <0,18 | 14 | 0.00053364 | 0.00019764 | 1.9631e-08 | 2.161e-09 | 3.1365e-09 | 6.7149e-11 | 2.1359e-10 | 2.6306e-09 | 4.2523e-09 | 2.6615e-08 | 6.7939e-10 | 9.9765e-09 | 6.7149e-11 | 1.3369e-09 | 6.7939e-10
ST-18472 | 0,30 - 0,50 | <0,18 | 13 | 0.00049751 | 0.00018426 | 1.7463e-08 | 1.9224e-09 | 2.7901e-09 | 5.9733e-11 | 1.9e-10 | 2.3401e-09 | 3.7827e-09 | 2.3676e-08 | 6.0436e-10 | 8.8748e-09 | 5.9733e-11 | 1.1892e-09 | 6.0436e-10
ST-18394 | 0,30 - 0,50 | <0,18 | 12 | 0.00046383 | 0.00017179 | 1.5535e-08 | 1.7101e-09 | 2.482e-09 | 5.3137e-11 | 1.6902e-10 | 2.0816e-09 | 3.365e-09 | 2.1061e-08 | 5.3762e-10 | 7.8947e-09 | 5.3137e-11 | 1.0579e-09 | 5.3762e-10
ST-14790 | 0,30 - 0,50 | <0,18 | 11 | 0.00043243 | 0.00016016 | 1.3819e-08 | 1.5212e-09 | 2.2079e-09 | 4.7268e-11 | 1.5035e-10 | 1.8518e-09 | 2.9933e-09 | 1.8735e-08 | 4.7824e-10 | 7.0228e-09 | 4.7268e-11 | 9.4106e-10 | 4.7824e-10
ST-14763 | 0,30 - 0,50 | <0,18 | 10 | 0.00040315 | 0.00014932 | 1.2293e-08 | 1.3532e-09 | 1.964e-09 | 4.2048e-11 | 1.3375e-10 | 1.6473e-09 | 2.6628e-09 | 1.6666e-08 | 4.2543e-10 | 6.2472e-09 | 4.2048e-11 | 8.3713e-10 | 4.2543e-10
ST-13879 | 0,30 - 0,50 | <0,18 | 9 | 0.00037586 | 0.00013921 | 1.0935e-08 | 1.2038e-09 | 1.7471e-09 | 3.7405e-11 | 1.1898e-10 | 1.4653e-09 | 2.3687e-09 | 1.4826e-08 | 3.7845e-10 | 5.5573e-09 | 3.7405e-11 | 7.4468e-10 | 3.7845e-10
ST-13897 | 0,30 - 0,50 | <0,18 | 8 | 0.00035041 | 0.00012978 | 9.7276e-09 | 1.0708e-09 | 1.5542e-09 | 3.3274e-11 | 1.0584e-10 | 1.3035e-09 | 2.1071e-09 | 1.3188e-08 | 3.3665e-10 | 4.9436e-09 | 3.3274e-11 | 6.6244e-10 | 3.3665e-10
ST-13862 | 0,30 - 0,50 | <0,18 | 7 | 0.00032669 | 0.000121 | 8.6533e-09 | 9.5257e-10 | 1.3825e-09 | 2.9599e-11 | 9.4149e-11 | 1.1596e-09 | 1.8744e-09 | 1.1732e-08 | 2.9947e-10 | 4.3976e-09 | 2.9599e-11 | 5.8928e-10 | 2.9947e-10
ST-14776 | 0,30 - 0,50 | <0,18 | 6 | 0.00030458 | 0.00011281 | 7.6977e-09 | 8.4737e-10 | 1.2299e-09 | 2.633e-11 | 8.3752e-11 | 1.0315e-09 | 1.6674e-09 | 1.0436e-08 | 2.664e-10 | 3.912e-09 | 2.633e-11 | 5.242e-10 | 2.664e-10
ST-13887 | 0,30 - 0,50 | <0,18 | 5 | 0.00028396 | 0.00010517 | 6.8476e-09 | 7.5379e-10 | 1.094e-09 | 2.3422e-11 | 7.4502e-11 | 9.1758e-10 | 1.4833e-09 | 9.2837e-09 | 2.3698e-10 | 3.4799e-09 | 2.3422e-11 | 4.6631e-10 | 2.3698e-10
ST-19519 | 0,10 - 0,30 | <0,18 | 4 | 0.00026473 | 9.8049e-05 | 6.0914e-09 | 6.7054e-10 | 9.7321e-10 | 2.0836e-11 | 6.6275e-11 | 8.1624e-10 | 1.3194e-09 | 8.2585e-09 | 2.1081e-10 | 3.0956e-09 | 2.0836e-11 | 4.1481e-10 | 2.1081e-10
ST-18474 | 0,30 - 0,50 | <0,18 | 3 | 0.00024681 | 9.1411e-05 | 5.4186e-09 | 5.9649e-10 | 8.6573e-10 | 1.8535e-11 | 5.8955e-11 | 7.261e-10 | 1.1737e-09 | 7.3464e-09 | 1.8753e-10 | 2.7537e-09 | 1.8535e-11 | 3.69e-10 | 1.8753e-10
ST-18478 | 0,30 - 0,50 | <0,18 | 2 | 0.0002301 | 8.5223e-05 | 4.8202e-09 | 5.3062e-10 | 7.7012e-10 | 1.6488e-11 | 5.2445e-11 | 6.4591e-10 | 1.0441e-09 | 6.5351e-09 | 1.6682e-10 | 2.4496e-09 | 1.6488e-11 | 3.2825e-10 | 1.6682e-10
ST-18861 | 0,30 - 0,50 | <0,18 | 1 | 0.00021452 | 7.9453e-05 | 4.2879e-09 | 4.7202e-10 | 6.8507e-10 | 1.4667e-11 | 4.6653e-11 | 5.7458e-10 | 9.288e-10 | 5.8134e-09 | 1.4839e-10 | 2.1791e-09 | 1.4667e-11 | 2.92e-10 | 1.4839e-10

## RGWpiek
Model |  |  | regressie-parameter |  | overgang
|  |  | A | B | regressiemodel
meting >DL, conc < 5.3 RGW |  |  | 1.6694 | -1.5234 | 5.3
meting >DL |  |  | 0.1694 | -0.4378
alle meting, conc <7.1 RGW |  |  | 1.0648 | -1.5363 | 7.1
alle meting |  |  | 0.2186 | -0.8251
Risicogrenwaarde |  |  | 0.17 | [mg/kg d.s.]
RGW P10 |  |  | 0.0255 | [mg/kg d.s.]
RGWP90 |  |  | 1.207 | [mg/kg d.s.]
Correctiefactor waterverbruik * contactlengte |  |  | 0.066667 | [-]
overschrijdings-frequentie | ongecorrigeerd |  |  | aantal/jaar (o.b.v. 2500 locaties nabij leiding)
Methode 1: Toets aan gecorrigeerde RGW
10-percentiel | 18.62% |  |  | 465.5172
50-percentiel | 33.1% |  |  | 827.5862
90-percentie | 52.41% |  |  | 1310.3448
Methode 2: Kans concentratie > DW norm
best guess | 14.66% |  |  | 366.6024
Locatie |  | Concentratie in bodem |  |  |  | Berekening
Locatiecode (EN = enexis, ST = Stedin, LI = Liander | Diepte m-mv | Benzeen maximaal (<I) en gemiddeld (>I); GSSD in mg/kg d.s. | rangnummer | Rekenwaarde (ge-extrapoleerde kansverdeling indiend concentratie "<=" ) | Benzeen concentratie/RGW [-] | model o.b.v. permeatie-meting >DL
[6 empty] | zonder correctie | correctie waterverbruik + contactlengte KANSVERDELING [m]
contactlengte
[7 empty] | 4 | 5 | 0.5 | 1 | 4.5 | 6 | 18 | 2 | 10 | 0.5 | 3 | 2
Methode 1: Toets aan gecorrigeerde RGW
ST-19420 | 0,30-0,50 | 8.8 | 145 | 8.8 | 51.7647 | 3 | waterverbruik en contactlengte zijn
ST-18983 | 0,30-0,50 | 8.1 | 144 | 8.1 | 47.6471 | 3 | niet relevant bij piekconcentratie
LIVGF06 | 0,44-0,64 | 6.42 | 143 | 6.42 | 37.7647 | 3
LIVGF05 | 0,34-0,54 | 4.88 | 142 | 4.88 | 28.7059 | 3
EN41428281 | 0,00 - 0,20 | 3.9 | 141 | 3.9 | 22.9412 | 3
LIVGF13 | 0,4-0,6 | 3.4675 | 140 | 3.4675 | 20.3971 | 3
LIVGF10 | 0,47-0,67 | 3.25 | 139 | 3.25 | 19.1176 | 3
EN024 | 0,47 - 0,67 | 2.67 | 138 | 2.67 | 15.7059 | 3
LIOOS06 | 1,7-1,9 | 2.5 | 137 | 2.5 | 14.7059 | 3
LIFR08 | 0,7-0,9 | 2.46 | 136 | 2.46 | 14.4706 | 3
EN036 | 0,44 - 0,64 | 2.455 | 135 | 2.455 | 14.4412 | 3
EN41431365 | 0,8 - 1,00 | 2.4 | 134 | 2.4 | 14.1176 | 3
ST-18408 | 0,30 - 0,50 | 2.26 | 133 | 2.26 | 13.2941 | 3
LIVGF08 | 1,7-1,9 | 2.25 | 132 | 2.25 | 13.2353 | 3
EN002 | 0,06-0,26 | 2.22 | 131 | 2.22 | 13.0588 | 3
EN103 | 0,30 - 0,50 | 2.05 | 130 | 2.05 | 12.0588 | 3
ST-19047 | 0,30-0,50 | 1.95 | 129 | 1.95 | 11.4706 | 3
EN41333557 | 0,30 - 0,50 | 1.9 | 128 | 1.9 | 11.1765 | 3
LIFR01 | 0,2-0,4 | 1.8 | 127 | 1.8 | 10.5882 | 3
LIFR07 | 0,2-0,4 | 1.7778 | 126 | 1.7778 | 10.4576 | 3
EN006 | 0,08-0,28 | 1.73 | 125 | 1.73 | 10.1765 | 3
EN035 | 0,44 - 0,64 | 1.72 | 124 | 1.72 | 10.1176 | 3
EN031 | 0,30 - 0,50 | 1.7 | 123 | 1.7 | 10 | 3
ST-14478 | 0,30 - 0,50 | 1.7 | 122 | 1.7 | 10 | 3
EN005 | 0,27-0,47 | 1.5 | 121 | 1.5 | 8.8235 | 3
ST-18510 | 0,10 - 0,30 | 1.4 | 120 | 1.4 | 8.2353 | 3
EN102 | 0,30 - 0,50 | 1.35 | 119 | 1.35 | 7.9412 | 3
ST-19353 | 0,30 - 0,50 | 1.2 | 118 | 1.2 | 7.0588 | 2
EN016 | 0,08 - 0,28 | 1.05 | 117 | 1.05 | 6.1765 | 2
ST-19345 | 0,10-0,30 | 1 | 116 | 1 | 5.8824 | 2
STRZ09 | 0,31-0,51 | 1 | 115 | 1 | 5.8824 | 2
LIVGF02 | 0,46-0,66 | 0.95 | 114 | 0.95 | 5.5882 | 2
LIZA06 | 0,24-0,44 | 0.95 | 113 | 0.95 | 5.5882 | 2
LIAD05 | 0,5-0,7 | 0.95 | 112 | 0.95 | 5.5882 | 2
EN009 | 0,30-0,50 | 0.8 | 111 | 0.8 | 4.7059 | 2
LIAD16 | 0,47-0,67 | 0.783 | 110 | 0.783 | 4.6059 | 2
EN029 | 0,30 - 0,50 | 0.55 | 109 | 0.55 | 3.2353 | 2
STRZ08 | 0,52-0,72 | 0.5 | 108 | 0.5 | 2.9412 | 2
LILEI04 | 0,04-0,24 | 0.4 | 107 | 0.4 | 2.3529 | 2
LIZA07 | 0,24-0,44 | 0.35 | 106 | 0.35 | 2.0588 | 2
LIOOS03 | 0,46-0,66 | 0.35 | 105 | 0.35 | 2.0588 | 2
ST-19562 | 0,40 - 0,60 | 0.3 | 104 | 0.3 | 1.7647 | 2
STRZ01 | 0,07-0,27 | 0.3 | 103 | 0.3 | 1.7647 | 2
ST-18385 | 0,30-0,50 | 0.29 | 102 | 0.29 | 1.7059 | 2
EN41429523 | 0,06 - 0,26 | 0.28 | 101 | 0.28 | 1.6471 | 2
LIFR11 | 0,4-0,6 | 0.222 | 100 | 0.222 | 1.3059 | 2
EN020 | 0,48 - 0,58 | 0.21 | 99 | 0.21 | 1.2353 | 2
EN003 | 0,26-0,46 | 0.2 | 98 | 0.2 | 1.1765 | 2
STRZ14 | 0,45-0,65 | 0.0935 | 97 | 0.0935 | 0.55 | 1
EN101 | 0,30 - 0,50 | < 0,18 | 96 | 0.16736 | 0.98449 | 1
EN104 | 0,30 - 0,50 | < 0,18 | 95 | 0.15603 | 0.91784 | 1
EN105 | 0,30 - 0,50 | < 0,18 | 94 | 0.14547 | 0.8557 | 1
EN010 | 0,24-0,46 | <0,06 | 93 | 0.13562 | 0.79777 | 1
EN011 | 0,24-0,44 | <0,07 | 92 | 0.12644 | 0.74376 | 1
EN41424989 | 0,30 - 0,50 | <0,07 | 91 | 0.11788 | 0.69341 | 1
EN41429535 | 0,30 - 0,50 | <0,07 | 90 | 0.1099 | 0.64646 | 1
EN41431375 | 0,30 - 0,50 | <0,07 | 89 | 0.10246 | 0.6027 | 1
EN015 | 0,42 - 0,54 | <0,11 | 88 | 0.095523 | 0.5619 | 1
LIVGF11 | 0,48-0,68 | <0,14 | 87 | 0.089056 | 0.52386 | 1
EN004 | 0,08-0,28 | <0,15 | 86 | 0.083027 | 0.48839 | 1
EN037 | 0,46 - 0,66 | <0,15 | 85 | 0.077406 | 0.45533 | 1
ST-18373 | 0,25-0,45 | <0,17 | 84 | 0.072165 | 0.4245 | 1
STRZ02 | 0,26-0,46 | <0,175 | 83 | 0.06728 | 0.39576 | 1
STRZ11 | 0,45-0,65 | <0,175 | 82 | 0.062725 | 0.36897 | 1
STDE03 | 0,47-0,67 | <0,175 | 81 | 0.058479 | 0.34399 | 1
STKI01 | 0,5-0,7 | <0,175 | 80 | 0.05452 | 0.3207 | 1
LIVGF03 | 0,21-0,41 | <0,175 | 79 | 0.050829 | 0.29899 | 1
LIVGF04 | 0,42-0,62 | <0,175 | 78 | 0.047388 | 0.27875 | 1
LIFR02 | 0,2-0,4 | <0,175 | 77 | 0.04418 | 0.25988 | 1
LIFR05 | 0,2-0,4 | <0,175 | 76 | 0.041189 | 0.24229 | 1
LIVGF07 | 0,43-0,63 | <0,175 | 75 | 0.0384 | 0.22588 | 1
LIVGF09 | 0,52-0,72 | <0,175 | 74 | 0.035801 | 0.21059 | 1
LIFR09 | 0,05-0,25 | <0,175 | 73 | 0.033377 | 0.19633 | 1
LIFR10 | 0,45-0,65 | <0,175 | 72 | 0.031117 | 0.18304 | 1
LIVGF15 | 0,26-0,46 | <0,175 | 71 | 0.029011 | 0.17065 | 1
LIVGF18 | 0,45-0,65 | <0,175 | 70 | 0.027047 | 0.1591 | 1
LIVGF19 | 0,25-0,45 | <0,175 | 69 | 0.025216 | 0.14833 | 0
LIZA03 | 0,46-0,6 | <0,175 | 68 | 0.023509 | 0.13829 | 0
LIZA05 | 0,27-0,47 | <0,175 | 67 | 0.021917 | 0.12892 | 0
LIZA05 | 0,47-0,6 | <0,175 | 66 | 0.020433 | 0.1202 | 0
LIOOS02 | 0,26-0,46 | <0,175 | 65 | 0.01905 | 0.11206 | 0
LIOOS05 | 0,42-0,62 | <0,175 | 64 | 0.01776 | 0.10447 | 0
LINHN01 | 0,4-0,6 | <0,175 | 63 | 0.016558 | 0.097399 | 0
LINHN02 | 0,4-0,55 | <0,175 | 62 | 0.015437 | 0.090805 | 0
LINHN04 | 0,2-0,4 | <0,175 | 61 | 0.014392 | 0.084658 | 0
LINHN06 | 0,51-0,65 | <0,175 | 60 | 0.013418 | 0.078927 | 0
LINHN07 | 0,08-0,28 | <0,175 | 59 | 0.012509 | 0.073583 | 0
LIAD01 | 0,47-0,67 | <0,175 | 58 | 0.011662 | 0.068602 | 0
LIAD02 | 0,48-0,68 | <0,175 | 57 | 0.010873 | 0.063958 | 0
LIAD03 | 0,46-0,66 | <0,175 | 56 | 0.010137 | 0.059628 | 0
LIAD04 | 0,49-0,69 | <0,175 | 55 | 0.0094504 | 0.055591 | 0
LIAD06 | 0,51-0,71 | <0,175 | 54 | 0.0088107 | 0.051827 | 0
LIAD07 | 0,47-0,67 | <0,175 | 53 | 0.0082142 | 0.048319 | 0
LIRBNH01 | 0,27-0,47 | <0,175 | 52 | 0.0076581 | 0.045048 | 0
LIRBNH02 | 0,27-0,4 | <0,175 | 51 | 0.0071396 | 0.041998 | 0
LIRBNH03 | 0,24-0,44 | <0,175 | 50 | 0.0066563 | 0.039155 | 0
LIRBNH06 | 0,4-0,55 | <0,175 | 49 | 0.0062057 | 0.036504 | 0
LIAD17 | 0,26-0,46 | <0,175 | 48 | 0.0057855 | 0.034033 | 0
LIAD18 | 0,1-0,3 | <0,175 | 47 | 0.0053939 | 0.031729 | 0
LIAD20 | 0,47-0,67 | <0,175 | 46 | 0.0050287 | 0.029581 | 0
LILEI03 | 0,24-0,44 | <0,175 | 45 | 0.0046883 | 0.027578 | 0
LILEI05 | 0,2-0,35 | <0,175 | 44 | 0.0043709 | 0.025711 | 0
LILEI07 | 0,24-0,44 | <0,175 | 43 | 0.004075 | 0.02397 | 0
EN013 | 0,27 - 0,47 | <0,18 | 42 | 0.0037991 | 0.022348 | 0
EN014 | 0,26 - 0,46 | <0,18 | 41 | 0.0035419 | 0.020835 | 0
EN017 | 0,48 - 0,68 | <0,18 | 40 | 0.0033021 | 0.019424 | 0
EN019 | 0,26 - 0,46 | <0,18 | 39 | 0.0030786 | 0.018109 | 0
EN021 | 0,04 - 0,24 | <0,18 | 38 | 0.0028701 | 0.016883 | 0
EN023 | 0,52 - 0,72 | <0,18 | 37 | 0.0026758 | 0.01574 | 0
EN039 | 0,50 - 0,70 | <0,18 | 36 | 0.0024947 | 0.014675 | 0
EN040 | 0,26 - 0,46 | <0,18 | 35 | 0.0023258 | 0.013681 | 0
EN041 | 0,48 - 0,68 | <0,18 | 34 | 0.0021683 | 0.012755 | 0
EN042 | 0,49 - 0,69 | <0,18 | 33 | 0.0020215 | 0.011891 | 0
EN41424986 | 0,30 - 0,50 | <0,18 | 32 | 0.0018847 | 0.011086 | 0
EN41429501 | 0,40 - 0,60 | <0,18 | 31 | 0.0017571 | 0.010336 | 0
EN41429505 | 0,30 - 0,50 | <0,18 | 30 | 0.0016381 | 0.0096361 | 0
EN41431360 | 0,30 - 0,50 | <0,18 | 29 | 0.0015272 | 0.0089838 | 0
EN027 | 0,48 - 0,68 | <0,18 | 28 | 0.0014238 | 0.0083756 | 0
ST-19350 | 0,30-0,50 | <0,18 | 27 | 0.0013275 | 0.0078085 | 0
ST-18376 | 0,25-0,45 | <0,18 | 26 | 0.0012376 | 0.0072799 | 0
ST-18393 | 0,10-0,30 | <0,18 | 25 | 0.0011538 | 0.0067871 | 0
ST-18970 | 0,30-0,50 | <0,18 | 24 | 0.0010757 | 0.0063276 | 0
ST-18411 | 0,30 - 0,50 | <0,18 | 23 | 0.0010029 | 0.0058992 | 0
ST-18415 | 0,30 - 0,50 | <0,18 | 22 | 0.00093497 | 0.0054998 | 0
ST-18383 | 0,30 - 0,50 | <0,18 | 21 | 0.00087168 | 0.0051275 | 0
ST-18471 | 0,30 - 0,50 | <0,18 | 20 | 0.00081266 | 0.0047804 | 0
ST-18412 | 0,30 - 0,50 | <0,18 | 19 | 0.00075765 | 0.0044567 | 0
ST-18479 | 0,30 - 0,50 | <0,18 | 18 | 0.00070635 | 0.004155 | 0
ST-18480 | 0,30 - 0,50 | <0,18 | 17 | 0.00065853 | 0.0038737 | 0
ST-18450 | 0,30 - 0,50 | <0,18 | 16 | 0.00061395 | 0.0036115 | 0
ST-18451 | 0,30 - 0,50 | <0,18 | 15 | 0.00057239 | 0.003367 | 0
ST-18467 | 0,30 - 0,50 | <0,18 | 14 | 0.00053364 | 0.003139 | 0
ST-18472 | 0,30 - 0,50 | <0,18 | 13 | 0.00049751 | 0.0029265 | 0
ST-18394 | 0,30 - 0,50 | <0,18 | 12 | 0.00046383 | 0.0027284 | 0
ST-14790 | 0,30 - 0,50 | <0,18 | 11 | 0.00043243 | 0.0025437 | 0
ST-14763 | 0,30 - 0,50 | <0,18 | 10 | 0.00040315 | 0.0023715 | 0
ST-13879 | 0,30 - 0,50 | <0,18 | 9 | 0.00037586 | 0.0022109 | 0
ST-13897 | 0,30 - 0,50 | <0,18 | 8 | 0.00035041 | 0.0020613 | 0
ST-13862 | 0,30 - 0,50 | <0,18 | 7 | 0.00032669 | 0.0019217 | 0
ST-14776 | 0,30 - 0,50 | <0,18 | 6 | 0.00030458 | 0.0017916 | 0
ST-13887 | 0,30 - 0,50 | <0,18 | 5 | 0.00028396 | 0.0016703 | 0
ST-19519 | 0,10 - 0,30 | <0,18 | 4 | 0.00026473 | 0.0015572 | 0
ST-18474 | 0,30 - 0,50 | <0,18 | 3 | 0.00024681 | 0.0014518 | 0
ST-18478 | 0,30 - 0,50 | <0,18 | 2 | 0.0002301 | 0.0013535 | 0
ST-18861 | 0,30 - 0,50 | <0,18 | 1 | 0.00021452 | 0.0012619 | 0
Methode 2: Kans concentratie > DW norm
ST-19420 | 0,30-0,50 | 8.8 | 145 | 8.8 | 51.7647 | 0.71213
ST-18983 | 0,30-0,50 | 8.1 | 144 | 8.1 | 47.6471 | 0.7022
LIVGF06 | 0,44-0,64 | 6.42 | 143 | 6.42 | 37.7647 | 0.67508
LIVGF05 | 0,34-0,54 | 4.88 | 142 | 4.88 | 28.7059 | 0.64444
EN41428281 | 0,00 - 0,20 | 3.9 | 141 | 3.9 | 22.9412 | 0.62042
LIVGF13 | 0,4-0,6 | 3.4675 | 140 | 3.4675 | 20.3971 | 0.60819
LIVGF10 | 0,47-0,67 | 3.25 | 139 | 3.25 | 19.1176 | 0.60155
EN024 | 0,47 - 0,67 | 2.67 | 138 | 2.67 | 15.7059 | 0.58185
LIOOS06 | 1,7-1,9 | 2.5 | 137 | 2.5 | 14.7059 | 0.5754
LIFR08 | 0,7-0,9 | 2.46 | 136 | 2.46 | 14.4706 | 0.57383
EN036 | 0,44 - 0,64 | 2.455 | 135 | 2.455 | 14.4412 | 0.57364
EN41431365 | 0,8 - 1,00 | 2.4 | 134 | 2.4 | 14.1176 | 0.57144
ST-18408 | 0,30 - 0,50 | 2.26 | 133 | 2.26 | 13.2941 | 0.56565
LIVGF08 | 1,7-1,9 | 2.25 | 132 | 2.25 | 13.2353 | 0.56523
EN002 | 0,06-0,26 | 2.22 | 131 | 2.22 | 13.0588 | 0.56394
EN103 | 0,30 - 0,50 | 2.05 | 130 | 2.05 | 12.0588 | 0.55638
ST-19047 | 0,30-0,50 | 1.95 | 129 | 1.95 | 11.4706 | 0.55169
EN41333557 | 0,30 - 0,50 | 1.9 | 128 | 1.9 | 11.1765 | 0.54927
LIFR01 | 0,2-0,4 | 1.8 | 127 | 1.8 | 10.5882 | 0.54426
LIFR07 | 0,2-0,4 | 1.7778 | 126 | 1.7778 | 10.4576 | 0.54312
EN006 | 0,08-0,28 | 1.73 | 125 | 1.73 | 10.1765 | 0.54061
EN035 | 0,44 - 0,64 | 1.72 | 124 | 1.72 | 10.1176 | 0.54008
EN031 | 0,30 - 0,50 | 1.7 | 123 | 1.7 | 10 | 0.53901
ST-14478 | 0,30 - 0,50 | 1.7 | 122 | 1.7 | 10 | 0.53901
EN005 | 0,27-0,47 | 1.5 | 121 | 1.5 | 8.8235 | 0.52771
ST-18510 | 0,10 - 0,30 | 1.4 | 120 | 1.4 | 8.2353 | 0.52157
EN102 | 0,30 - 0,50 | 1.35 | 119 | 1.35 | 7.9412 | 0.51837
ST-19353 | 0,30 - 0,50 | 1.2 | 118 | 1.2 | 7.0588 | 0.50813
EN016 | 0,08 - 0,28 | 1.05 | 117 | 1.05 | 6.1765 | 0.49677
ST-19345 | 0,10-0,30 | 1 | 116 | 1 | 5.8824 | 0.49268
STRZ09 | 0,31-0,51 | 1 | 115 | 1 | 5.8824 | 0.49268
LIVGF02 | 0,46-0,66 | 0.95 | 114 | 0.95 | 5.5882 | 0.48841
LIZA06 | 0,24-0,44 | 0.95 | 113 | 0.95 | 5.5882 | 0.48841
LIAD05 | 0,5-0,7 | 0.95 | 112 | 0.95 | 5.5882 | 0.48841
EN009 | 0,30-0,50 | 0.8 | 111 | 0.8 | 4.7059 | 0.39766
LIAD16 | 0,47-0,67 | 0.783 | 110 | 0.783 | 4.6059 | 0.38365
EN029 | 0,30 - 0,50 | 0.55 | 109 | 0.55 | 3.2353 | 0.21274
STRZ08 | 0,52-0,72 | 0.5 | 108 | 0.5 | 2.9412 | 0.18145
LILEI04 | 0,04-0,24 | 0.4 | 107 | 0.4 | 2.3529 | 0.12502
LIZA07 | 0,24-0,44 | 0.35 | 106 | 0.35 | 2.0588 | 0.10004
LIOOS03 | 0,46-0,66 | 0.35 | 105 | 0.35 | 2.0588 | 0.10004
ST-19562 | 0,40 - 0,60 | 0.3 | 104 | 0.3 | 1.7647 | 0.077338
STRZ01 | 0,07-0,27 | 0.3 | 103 | 0.3 | 1.7647 | 0.077338
ST-18385 | 0,30-0,50 | 0.29 | 102 | 0.29 | 1.7059 | 0.073083
EN41429523 | 0,06 - 0,26 | 0.28 | 101 | 0.28 | 1.6471 | 0.068925
LIFR11 | 0,4-0,6 | 0.222 | 100 | 0.222 | 1.3059 | 0.046783
EN020 | 0,48 - 0,58 | 0.21 | 99 | 0.21 | 1.2353 | 0.042638
EN003 | 0,26-0,46 | 0.2 | 98 | 0.2 | 1.1765 | 0.039303
STRZ14 | 0,45-0,65 | 0.0935 | 97 | 0.0935 | 0.55 | 0.011045
EN101 | 0,30 - 0,50 | < 0,18 | 96 | 0.16736 | 0.98449 | 0.029192
EN104 | 0,30 - 0,50 | < 0,18 | 95 | 0.15603 | 0.91784 | 0.025968
EN105 | 0,30 - 0,50 | < 0,18 | 94 | 0.14547 | 0.8557 | 0.0231
EN010 | 0,24-0,46 | <0,06 | 93 | 0.13562 | 0.79777 | 0.020549
EN011 | 0,24-0,44 | <0,07 | 92 | 0.12644 | 0.74376 | 0.01828
EN41424989 | 0,30 - 0,50 | <0,07 | 91 | 0.11788 | 0.69341 | 0.016261
EN41429535 | 0,30 - 0,50 | <0,07 | 90 | 0.1099 | 0.64646 | 0.014465
EN41431375 | 0,30 - 0,50 | <0,07 | 89 | 0.10246 | 0.6027 | 0.012868
EN015 | 0,42 - 0,54 | <0,11 | 88 | 0.095523 | 0.5619 | 0.011447
LIVGF11 | 0,48-0,68 | <0,14 | 87 | 0.089056 | 0.52386 | 0.010182
EN004 | 0,08-0,28 | <0,15 | 86 | 0.083027 | 0.48839 | 0.009058
EN037 | 0,46 - 0,66 | <0,15 | 85 | 0.077406 | 0.45533 | 0.0080576
ST-18373 | 0,25-0,45 | <0,17 | 84 | 0.072165 | 0.4245 | 0.0071678
STRZ02 | 0,26-0,46 | <0,175 | 83 | 0.06728 | 0.39576 | 0.0063762
STRZ11 | 0,45-0,65 | <0,175 | 82 | 0.062725 | 0.36897 | 0.005672
STDE03 | 0,47-0,67 | <0,175 | 81 | 0.058479 | 0.34399 | 0.0050456
STKI01 | 0,5-0,7 | <0,175 | 80 | 0.05452 | 0.3207 | 0.0044884
LIVGF03 | 0,21-0,41 | <0,175 | 79 | 0.050829 | 0.29899 | 0.0039927
LIVGF04 | 0,42-0,62 | <0,175 | 78 | 0.047388 | 0.27875 | 0.0035518
LIFR02 | 0,2-0,4 | <0,175 | 77 | 0.04418 | 0.25988 | 0.0031595
LIFR05 | 0,2-0,4 | <0,175 | 76 | 0.041189 | 0.24229 | 0.0028106
LIVGF07 | 0,43-0,63 | <0,175 | 75 | 0.0384 | 0.22588 | 0.0025002
LIVGF09 | 0,52-0,72 | <0,175 | 74 | 0.035801 | 0.21059 | 0.0022241
LIFR09 | 0,05-0,25 | <0,175 | 73 | 0.033377 | 0.19633 | 0.0019785
LIFR10 | 0,45-0,65 | <0,175 | 72 | 0.031117 | 0.18304 | 0.00176
LIVGF15 | 0,26-0,46 | <0,175 | 71 | 0.029011 | 0.17065 | 0.0015656
LIVGF18 | 0,45-0,65 | <0,175 | 70 | 0.027047 | 0.1591 | 0.0013927
LIVGF19 | 0,25-0,45 | <0,175 | 69 | 0.025216 | 0.14833 | 0.0012389
LIZA03 | 0,46-0,6 | <0,175 | 68 | 0.023509 | 0.13829 | 0.0011021
LIZA05 | 0,27-0,47 | <0,175 | 67 | 0.021917 | 0.12892 | 0.00098037
LIZA05 | 0,47-0,6 | <0,175 | 66 | 0.020433 | 0.1202 | 0.0008721
LIOOS02 | 0,26-0,46 | <0,175 | 65 | 0.01905 | 0.11206 | 0.00077579
LIOOS05 | 0,42-0,62 | <0,175 | 64 | 0.01776 | 0.10447 | 0.00069011
LINHN01 | 0,4-0,6 | <0,175 | 63 | 0.016558 | 0.097399 | 0.0006139
LINHN02 | 0,4-0,55 | <0,175 | 62 | 0.015437 | 0.090805 | 0.0005461
LINHN04 | 0,2-0,4 | <0,175 | 61 | 0.014392 | 0.084658 | 0.00048579
LINHN06 | 0,51-0,65 | <0,175 | 60 | 0.013418 | 0.078927 | 0.00043214
LINHN07 | 0,08-0,28 | <0,175 | 59 | 0.012509 | 0.073583 | 0.00038442
LIAD01 | 0,47-0,67 | <0,175 | 58 | 0.011662 | 0.068602 | 0.00034196
LIAD02 | 0,48-0,68 | <0,175 | 57 | 0.010873 | 0.063958 | 0.0003042
LIAD03 | 0,46-0,66 | <0,175 | 56 | 0.010137 | 0.059628 | 0.0002706
LIAD04 | 0,49-0,69 | <0,175 | 55 | 0.0094504 | 0.055591 | 0.00024072
LIAD06 | 0,51-0,71 | <0,175 | 54 | 0.0088107 | 0.051827 | 0.00021413
LIAD07 | 0,47-0,67 | <0,175 | 53 | 0.0082142 | 0.048319 | 0.00019049
LIRBNH01 | 0,27-0,47 | <0,175 | 52 | 0.0076581 | 0.045048 | 0.00016945
LIRBNH02 | 0,27-0,4 | <0,175 | 51 | 0.0071396 | 0.041998 | 0.00015074
LIRBNH03 | 0,24-0,44 | <0,175 | 50 | 0.0066563 | 0.039155 | 0.00013409
LIRBNH06 | 0,4-0,55 | <0,175 | 49 | 0.0062057 | 0.036504 | 0.00011928
LIAD17 | 0,26-0,46 | <0,175 | 48 | 0.0057855 | 0.034033 | 0.00010611
LIAD18 | 0,1-0,3 | <0,175 | 47 | 0.0053939 | 0.031729 | 9.4389e-05
LIAD20 | 0,47-0,67 | <0,175 | 46 | 0.0050287 | 0.029581 | 8.3965e-05
LILEI03 | 0,24-0,44 | <0,175 | 45 | 0.0046883 | 0.027578 | 7.4692e-05
LILEI05 | 0,2-0,35 | <0,175 | 44 | 0.0043709 | 0.025711 | 6.6444e-05
LILEI07 | 0,24-0,44 | <0,175 | 43 | 0.004075 | 0.02397 | 5.9106e-05
EN013 | 0,27 - 0,47 | <0,18 | 42 | 0.0037991 | 0.022348 | 5.2578e-05
EN014 | 0,26 - 0,46 | <0,18 | 41 | 0.0035419 | 0.020835 | 4.6772e-05
EN017 | 0,48 - 0,68 | <0,18 | 40 | 0.0033021 | 0.019424 | 4.1606e-05
EN019 | 0,26 - 0,46 | <0,18 | 39 | 0.0030786 | 0.018109 | 3.7011e-05
EN021 | 0,04 - 0,24 | <0,18 | 38 | 0.0028701 | 0.016883 | 3.2924e-05
EN023 | 0,52 - 0,72 | <0,18 | 37 | 0.0026758 | 0.01574 | 2.9288e-05
EN039 | 0,50 - 0,70 | <0,18 | 36 | 0.0024947 | 0.014675 | 2.6054e-05
EN040 | 0,26 - 0,46 | <0,18 | 35 | 0.0023258 | 0.013681 | 2.3176e-05
EN041 | 0,48 - 0,68 | <0,18 | 34 | 0.0021683 | 0.012755 | 2.0617e-05
EN042 | 0,49 - 0,69 | <0,18 | 33 | 0.0020215 | 0.011891 | 1.834e-05
EN41424986 | 0,30 - 0,50 | <0,18 | 32 | 0.0018847 | 0.011086 | 1.6314e-05
EN41429501 | 0,40 - 0,60 | <0,18 | 31 | 0.0017571 | 0.010336 | 1.4513e-05
EN41429505 | 0,30 - 0,50 | <0,18 | 30 | 0.0016381 | 0.0096361 | 1.291e-05
EN41431360 | 0,30 - 0,50 | <0,18 | 29 | 0.0015272 | 0.0089838 | 1.1484e-05
EN027 | 0,48 - 0,68 | <0,18 | 28 | 0.0014238 | 0.0083756 | 1.0216e-05
ST-19350 | 0,30-0,50 | <0,18 | 27 | 0.0013275 | 0.0078085 | 9.0878e-06
ST-18376 | 0,25-0,45 | <0,18 | 26 | 0.0012376 | 0.0072799 | 8.0841e-06
ST-18393 | 0,10-0,30 | <0,18 | 25 | 0.0011538 | 0.0067871 | 7.1913e-06
ST-18970 | 0,30-0,50 | <0,18 | 24 | 0.0010757 | 0.0063276 | 6.3972e-06
ST-18411 | 0,30 - 0,50 | <0,18 | 23 | 0.0010029 | 0.0058992 | 5.6907e-06
ST-18415 | 0,30 - 0,50 | <0,18 | 22 | 0.00093497 | 0.0054998 | 5.0622e-06
ST-18383 | 0,30 - 0,50 | <0,18 | 21 | 0.00087168 | 0.0051275 | 4.5032e-06
ST-18471 | 0,30 - 0,50 | <0,18 | 20 | 0.00081266 | 0.0047804 | 4.0058e-06
ST-18412 | 0,30 - 0,50 | <0,18 | 19 | 0.00075765 | 0.0044567 | 3.5634e-06
ST-18479 | 0,30 - 0,50 | <0,18 | 18 | 0.00070635 | 0.004155 | 3.1699e-06
ST-18480 | 0,30 - 0,50 | <0,18 | 17 | 0.00065853 | 0.0038737 | 2.8198e-06
ST-18450 | 0,30 - 0,50 | <0,18 | 16 | 0.00061395 | 0.0036115 | 2.5084e-06
ST-18451 | 0,30 - 0,50 | <0,18 | 15 | 0.00057239 | 0.003367 | 2.2314e-06
ST-18467 | 0,30 - 0,50 | <0,18 | 14 | 0.00053364 | 0.003139 | 1.985e-06
ST-18472 | 0,30 - 0,50 | <0,18 | 13 | 0.00049751 | 0.0029265 | 1.7658e-06
ST-18394 | 0,30 - 0,50 | <0,18 | 12 | 0.00046383 | 0.0027284 | 1.5708e-06
ST-14790 | 0,30 - 0,50 | <0,18 | 11 | 0.00043243 | 0.0025437 | 1.3973e-06
ST-14763 | 0,30 - 0,50 | <0,18 | 10 | 0.00040315 | 0.0023715 | 1.243e-06
ST-13879 | 0,30 - 0,50 | <0,18 | 9 | 0.00037586 | 0.0022109 | 1.1057e-06
ST-13897 | 0,30 - 0,50 | <0,18 | 8 | 0.00035041 | 0.0020613 | 9.8359e-07
ST-13862 | 0,30 - 0,50 | <0,18 | 7 | 0.00032669 | 0.0019217 | 8.7497e-07
ST-14776 | 0,30 - 0,50 | <0,18 | 6 | 0.00030458 | 0.0017916 | 7.7834e-07
ST-13887 | 0,30 - 0,50 | <0,18 | 5 | 0.00028396 | 0.0016703 | 6.9238e-07
ST-19519 | 0,10 - 0,30 | <0,18 | 4 | 0.00026473 | 0.0015572 | 6.1592e-07
ST-18474 | 0,30 - 0,50 | <0,18 | 3 | 0.00024681 | 0.0014518 | 5.479e-07
ST-18478 | 0,30 - 0,50 | <0,18 | 2 | 0.0002301 | 0.0013535 | 4.8739e-07
ST-18861 | 0,30 - 0,50 | <0,18 | 1 | 0.00021452 | 0.0012619 | 4.3356e-07

## brondata
STAP 4: ANALYSES en TOETSING
Locatiecode (EN = enexis, ST = Stedin, LI = Liander | Analyses in grondmonsters (in mg/kg d.s. tenzij anders aangegeven) |  |  | Gecorrigeerde toetswaarde grondmonsters (in mg/kg d.s. tenzij anders aangegeven)
| Lutum (%) | OS (%) | Benzeen | Benzeen
Adviesbureau | Adviesbureau |  |  | Adviesbureau
EN002 | 7.3 | <0,7 | <0,050 | <0,18 | 0.35 | ST-19420 | 0,30-0,50 | 8.8
EN002 | 2.4 | <0,7 | <0,050 | <0,18 | 0.35 | ST-18983 | 0,30-0,50 | 8.1
EN003 | 2.5 | 4.3 | <0,050 | <0,08 | 4.3 | LIVGF06 | 0,44-0,64 | 6.42
EN003 | 2.3 | 5 | 0.1 | 0.2 | 5 | LIVGF05 | 0,34-0,54 | 4.88
EN004 | <2,0 | 2.4 | <0,050 | <0,15 | 2.4 | EN41428281 | 0,00 - 0,20 | 3.9
EN004 | 2.7 | 4.2 | <0,050 | <0,08 | 4.2 | LIVGF13 | 0,4-0,6 | 3.4675
EN005 | 2.4 | 0.8 | <0,050 | <0,18 | 0.8 | LIVGF10 | 0,47-0,67 | 3.25
EN005 | <2,0 | <0,7 | 0.3 | 1.5 | 0.35 | EN024 | 0,47 - 0,67 | 2.67
EN006 | <2 | 1.5 | 0.07 | 0.35 | 1.5 | LIOOS06 | 1,7-1,9 | 2.5
EN006 | <2 | 1.4 | 0.052 | 0.26 | 1.4 | LIFR08 | 0,7-0,9 | 2.46
EN009 | <2,0 | 1.6 | 0.16 | 0.8 | 1.6 | EN036 | 0,44 - 0,64 | 2.455
EN010 | 2.6 | 9.2 | <0,050 | <0,04 | 9.2 | EN41431365 | 0,8 - 1,00 | 2.4
EN010 | 2.2 | 5.8 | <0,050 | <0,06 | 5.8 | ST-18408 | 0,30 - 0,50 | 2.26
EN011 | 2.2 | 5.3 | <0,050 | <0,07 | 5.3 | LIVGF08 | 1,7-1,9 | 2.25
EN011 | 3.3 | 4.7 | <0,050 | <0,07 | 4.7 | EN002 | 0,06-0,26 | 2.22
EN101 | <2,0 | <0,7 | <0,050 | < 0,18 | 0.35 | EN103 | 0,30 - 0,50 | 2.05
EN101 | 6.8 | 0.7 | <0,050 | < 0,18 | 0.7 | ST-19047 | 0,30-0,50 | 1.95
EN102 | 4.9 | 18.1 | 0.26 | 0.14 | 18.1 | EN41333557 | 0,30 - 0,50 | 1.9
EN102 | 4.9 | 1.6 | 0.27 | 1.35 | 1.6 | LIFR01 | 0,2-0,4 | 1.8
EN103 | <2,0 | <0,7 | <0,050 | < 0,18 | 0.35 | LIFR07 | 0,2-0,4 | 1.7778
EN103 | <2,0 | 1.5 | 0.28 | 1.4 | 1.5 | EN006 | 0,08-0,28 | 1.73
EN104 | 4.6 | 2 | <0,050 | < 0,18 | 2 | EN035 | 0,44 - 0,64 | 1.72
EN104 | 5.3 | 1.7 | <0,050 | < 0,18 | 1.7 | EN031 | 0,30 - 0,50 | 1.7
EN105 | 4.8 | 0.7 | <0,050 | < 0,18 | 0.7 | ST-14478 | 0,30 - 0,50 | 1.7
EN013 | 4.7 | 1.5 | <0,050 | <0,18 | 1.5 | EN005 | 0,27-0,47 | 1.5
EN013 | 5.2 | 0.9 | <0,050 | <0,18 | 0.9 | ST-18510 | 0,10 - 0,30 | 1.4
EN014 | <2,0 | <0,7 | <0,050 | <0,18 | 0.35 | EN102 | 0,30 - 0,50 | 1.35
EN014 | <2,0 | <0,7 | <0,050 | <0,18 | 0.35 | ST-19353 | 0,30 - 0,50 | 1.2
EN015 | 7.3 | 2.1 | <0,050 | <0,17 | 2.1 | EN016 | 0,08 - 0,28 | 1.05
EN015 | 32.4 | 3.3 | <0,050 | <0,11 | 3.3 | ST-19345 | 0,10-0,30 | 1
EN016 | 3.2 | 2 | 0.21 | 1.05 | 2 | STRZ09 | 0,31-0,51 | 1
EN017 | <2,0 | 1.4 | <0,050 | <0,18 | 1.4 | LIVGF02 | 0,46-0,66 | 0.95
EN017 | <2,0 | 1.2 | <0,050 | <0,18 | 1.2 | LIZA06 | 0,24-0,44 | 0.95
EN017 | <2,0 | <0,7 | <0,050 | <0,18 | 0.35 | LIAD05 | 0,5-0,7 | 0.95
EN019 | 8.5 | <0,7 | <0,050 | <0,18 | 0.35 | EN009 | 0,30-0,50 | 0.8
EN019 | <2,0 | <0,7 | <0,050 | <0,18 | 0.35 | LIAD16 | 0,47-0,67 | 0.783
EN020 | 14.8 | 7.1 | <0,050 | <0,05 | 7.1 | EN029 | 0,30 - 0,50 | 0.55
EN020 | 31.9 | 3 | <0,050 | <0,12 | 3 | STRZ08 | 0,52-0,72 | 0.5
EN020 | 30.1 | 3.9 | 0.082 | 0.21 | 3.9 | LILEI04 | 0,04-0,24 | 0.4
EN021 | 2.3 | <0,7 | <0,050 | <0,18 | 0.35 | LIZA07 | 0,24-0,44 | 0.35
EN021 | 26.3 | 1.6 | <0,050 | <0,18 | 1.6 | LIOOS03 | 0,46-0,66 | 0.35
EN023 | <2,0 | <0,7 | <0,050 | <0,18 | 0.35 | ST-19562 | 0,40 - 0,60 | 0.3
EN023 | 3.5 | 0.8 | <0,050 | <0,18 | 0.8 | STRZ01 | 0,07-0,27 | 0.3
EN023 | 3.2 | <0,7 | <0,050 | <0,18 | 0.35 | ST-18385 | 0,30-0,50 | 0.29
EN039 | 3.1 | 2.8 | <0,050 | <0,13 | 2.8 | EN41429523 | 0,06 - 0,26 | 0.28
EN039 | 3.9 | <0,7 | <0,050 | <0,18 | 0.35 | LIFR11 | 0,4-0,6 | 0.222
EN039 | 4.4 | <0,7 | <0,050 | <0,18 | 0.35 | EN020 | 0,48 - 0,58 | 0.21
EN040 | 4.7 | <0,7 | <0,050 | <0,18 | 0.35 | EN003 | 0,26-0,46 | 0.2
EN040 | 4.5 | <0,7 | <0,050 | <0,18 | 0.35 | STRZ14 | 0,45-0,65 | 0.0935
EN041 | 4.4 | 1.6 | <0,050 | <0,18 | 1.6 | EN101 | 0,30 - 0,50 | < 0,18
EN042 | 6.2 | <0,7 | <0,050 | <0,18 | 0.35 | EN104 | 0,30 - 0,50 | < 0,18
EN042 | 6.2 | 1 | <0,050 | <0,18 | 1 | EN105 | 0,30 - 0,50 | < 0,18
EN042 | 5.1 | <0,7 | <0,050 | <0,18 | 0.35 | EN010 | 0,24-0,46 | <0,06
EN41333557 | 4.1 | 1 | <0,050 | <0,18 | 1 | EN011 | 0,24-0,44 | <0,07
EN41333557 | 3.8 | 0.9 | <0,050 | <0,18 | 0.9 | EN41424989 | 0,30 - 0,50 | <0,07
EN41424986 | 3.7 | 0.8 | <0,050 | <0,18 | 0.8 | EN41429535 | 0,30 - 0,50 | <0,07
EN41424986 | 5.3 | 1.7 | <0,050 | <0,18 | 1.7 | EN41431375 | 0,30 - 0,50 | <0,07
EN41424989 | 9 | 6 | <0,050 | <0,06 | 6 | EN015 | 0,42 - 0,54 | <0,11
EN41424989 | 7.1 | 4.7 | <0,050 | <0,07 | 4.7 | LIVGF11 | 0,48-0,68 | <0,14
EN41428281 | 8.6 | 3.7 | 1.7 | 4.6 | 3.7 | EN004 | 0,08-0,28 | <0,15
EN41428281 | 4.4 | 1.7 | 0.64 | 3.2 | 1.7 | EN037 | 0,46 - 0,66 | <0,15
EN41429501 | 2.1 | 0.7 | <0,050 | <0,18 | 0.7 | ST-18373 | 0,25-0,45 | <0,17
EN41429505 | 3.2 | <0,7 | <0,050 | <0,18 | 0.35 | STRZ02 | 0,26-0,46 | <0,175
EN41429505 | 3.2 | <0,7 | <0,050 | <0,18 | 0.35 | STRZ11 | 0,45-0,65 | <0,175
EN41429523 | 2.5 | 1.8 | 0.056 | 0.28 | 1.8 | STDE03 | 0,47-0,67 | <0,175
EN41429523 | 2.1 | 1.2 | <0,050 | <0,18 | 1.2 | STKI01 | 0,5-0,7 | <0,175
EN41429535 | 3.5 | 5.3 | <0,050 | <0,07 | 5.3 | LIVGF03 | 0,21-0,41 | <0,175
EN41429535 | 4.3 | 4.7 | <0,050 | <0,07 | 4.7 | LIVGF04 | 0,42-0,62 | <0,175
EN41431360 | 4.8 | 1.8 | <0,050 | <0,18 | 1.8 | LIFR02 | 0,2-0,4 | <0,175
EN41431360 | 6.1 | 1 | <0,050 | <0,18 | 1 | LIFR05 | 0,2-0,4 | <0,175
EN41431365 | 7.3 | 1.7 | 0.34 | 1.7 | 1.7 | LIVGF07 | 0,43-0,63 | <0,175
EN41431365 | 5.6 | 2.7 | 0.25 | 0.93 | 2.7 | LIVGF09 | 0,52-0,72 | <0,175
EN41431375 | 13.5 | 7.9 | <0,050 | <0,04 | 7.9 | LIFR09 | 0,05-0,25 | <0,175
EN41431375 | 8.2 | 5.3 | <0,050 | <0,07 | 5.3 | LIFR10 | 0,45-0,65 | <0,175
EN024 | 2.7 | 2.6 | 0.11 | 0.42 | 2.6 | LIVGF15 | 0,26-0,46 | <0,175
EN024 | 2.8 | 1 | 0.089 | 0.445 | 1 | LIVGF18 | 0,45-0,65 | <0,175
EN024 | 2 | 2.1 | 0.56 | 2.67 | 2.1 | LIVGF19 | 0,25-0,45 | <0,175
EN027 | 3 | 2.2 | <0,050 | <0,16 | 2.2 | LIZA03 | 0,46-0,6 | <0,175
EN027 | 2.5 | 1.3 | <0,050 | <0,18 | 1.3 | LIZA05 | 0,27-0,47 | <0,175
EN029 | 4.1 | 2 | <0,050 | <0,18 | 2 | LIZA05 | 0,47-0,6 | <0,175
EN029 | 4.1 | 1.7 | 0.11 | 0.55 | 1.7 | LIOOS02 | 0,26-0,46 | <0,175
EN031 | 2.6 | 1.1 | 0.17 | 0.85 | 1.1 | LIOOS05 | 0,42-0,62 | <0,175
EN031 | 3 | 1.1 | 0.34 | 1.7 | 1.1 | LINHN01 | 0,4-0,6 | <0,175
EN035 | 4 | 1.5 | <0,050 | <0,18 | 1.5 | LINHN02 | 0,4-0,55 | <0,175
EN035 | 3.9 | 1.1 | 0.27 | 1.35 | 1.1 | LINHN04 | 0,2-0,4 | <0,175
EN035 | 5.2 | 0.7 | 0.35 | 1.72 | 0.7 | LINHN06 | 0,51-0,65 | <0,175
EN036 | 3.7 | 3.9 | 0.51 | 1.31 | 3.9 | LINHN07 | 0,08-0,28 | <0,175
EN036 | 2.7 | 3.1 | 0.33 | 1.06 | 3.1 | LIAD01 | 0,47-0,67 | <0,175
EN036 | 2.2 | 2 | 0.72 | 3.6 | 2 | LIAD02 | 0,48-0,68 | <0,175
EN037 | 6.1 | 2.8 | <0,050 | <0,13 | 2.8 | LIAD03 | 0,46-0,66 | <0,175
EN037 | <2,0 | 2.4 | <0,050 | <0,15 | 2.4 | LIAD04 | 0,49-0,69 | <0,175
EN037 | 5.7 | 2.3 | <0,050 | <0,15 | 2.3 | LIAD06 | 0,51-0,71 | <0,175
ST-19350 | <2,0 | <0,7 | <0,050 | <0,18 | 0.35 | LIAD07 | 0,47-0,67 | <0,175
ST-19350 | <2,0 | <0,7 | <0,050 | <0,18 | 0.35 | LIRBNH01 | 0,27-0,47 | <0,175
ST-18373 | <2,0 | 0.9 | <0,050 | <0,18 | 0.9 | LIRBNH02 | 0,27-0,4 | <0,175
ST-18373 | <2,0 | 2.1 | <0,050 | <0,17 | 2.1 | LIRBNH03 | 0,24-0,44 | <0,175
ST-18376 | <2,0 | 3.7 | <0,050 | <0,09 | 3.7 | LIRBNH06 | 0,4-0,55 | <0,175
ST-18376 | 3.8 | 0.8 | <0,050 | <0,18 | 0.8 | LIAD17 | 0,26-0,46 | <0,175
ST-18385 | 2.3 | <0,7 | <0,050 | <0,18 | 0.35 | LIAD18 | 0,1-0,3 | <0,175
ST-18385 | 2.6 | 1.8 | 0.058 | 0.29 | 1.8 | LIAD20 | 0,47-0,67 | <0,175
ST-18393 | 3.7 | 1 | <0,050 | <0,18 | 1 | LILEI03 | 0,24-0,44 | <0,175
ST-18393 | 4 | 3.3 | <0,050 | <0,11 | 3.3 | LILEI05 | 0,2-0,35 | <0,175
ST-18970 | <2 | 0.7 | <0,050 | <0,18 | 0.7 | LILEI07 | 0,24-0,44 | <0,175
ST-18970 | <2 | <0,7 | <0,050 | <0,18 | 0.35 | EN013 | 0,27 - 0,47 | <0,18
ST-18983 | <2 | 0.7 | <0,050 | <0,18 | 0.7 | EN014 | 0,26 - 0,46 | <0,18
ST-18983 | <2 | 1.7 | <0,050 | <0,18 | 1.7 | EN017 | 0,48 - 0,68 | <0,18
ST-19047 | <2 | <0,7 | 0.061 | 0.305 | 0.35 | EN019 | 0,26 - 0,46 | <0,18
ST-19047 | <2 | 1.1 | 0.39 | 1.95 | 1.1 | EN021 | 0,04 - 0,24 | <0,18
ST-19345 | 10.7 | 14.5 | 1 | 1 | 14.5 | EN023 | 0,52 - 0,72 | <0,18
ST-19345 | 9.3 | 20.4 | 0.2 | 0.1 | 20.4 | EN039 | 0,50 - 0,70 | <0,18
ST-19420 | <2,0 | 1.4 | <0,050 | <0,18 | 1.4 | EN040 | 0,26 - 0,46 | <0,18
ST-19420 | 3.1 | 1.5 | <0,050 | <0,18 | 1.5 | EN041 | 0,48 - 0,68 | <0,18
ST-18411 | <2,0 | <0,7 | <0,05 | <0,18 | 0.35 | EN042 | 0,49 - 0,69 | <0,18
ST-18411 | 2.1 | 1.1 | <0,05 | <0,18 | 1.1 | EN41424986 | 0,30 - 0,50 | <0,18
ST-18415 | <2,0 | 1.9 | <0,05 | <0,18 | 1.9 | EN41429501 | 0,40 - 0,60 | <0,18
ST-18415 | <2,0 | 1.7 | <0,05 | <0,18 | 1.7 | EN41429505 | 0,30 - 0,50 | <0,18
ST-18383 | <2,0 | <0,7 | <0,05 | <0,18 | 0.35 | EN41431360 | 0,30 - 0,50 | <0,18
ST-18383 | <2,0 | <0,7 | <0,05 | <0,18 | 0.35 | EN027 | 0,48 - 0,68 | <0,18
ST-18408 | <2,0 | 1.2 | <0,05 | <0,18 | 1.2 | ST-19350 | 0,30-0,50 | <0,18
ST-18408 | <2,0 | 1.4 | <0,05 | <0,18 | 1.4 | ST-18376 | 0,25-0,45 | <0,18
ST-18471 | <2,0 | 0.7 | <0,05 | <0,18 | 0.7 | ST-18393 | 0,10-0,30 | <0,18
ST-18471 | <2,0 | 0.8 | <0,05 | <0,18 | 0.8 | ST-18970 | 0,30-0,50 | <0,18
ST-18412 | <2,0 | 1.3 | <0,05 | <0,18 | 1.3 | ST-18411 | 0,30 - 0,50 | <0,18
ST-18412 | <2,0 | 1.3 | <0,05 | <0,18 | 1.3 | ST-18415 | 0,30 - 0,50 | <0,18
ST-19562 | <2,0 | 1.1 | <0,05 | <0,18 | 1.1 | ST-18383 | 0,30 - 0,50 | <0,18
ST-19562 | <2,0 | 2.2 | 0.066 | 0.3 | 2.2 | ST-18471 | 0,30 - 0,50 | <0,18
ST-18479 | <2,0 | 0.9 | <0,05 | <0,18 | 0.9 | ST-18412 | 0,30 - 0,50 | <0,18
ST-18479 | <2,0 | 1 | <0,05 | <0,18 | 1 | ST-18479 | 0,30 - 0,50 | <0,18
ST-18480 | <2,0 | 0.7 | <0,05 | <0,18 | 0.7 | ST-18480 | 0,30 - 0,50 | <0,18
ST-18480 | <2,0 | 0.8 | <0,05 | <0,18 | 0.8 | ST-18450 | 0,30 - 0,50 | <0,18
ST-18450 | <2,0 | 1 | <0,05 | <0,18 | 1 | ST-18451 | 0,30 - 0,50 | <0,18
ST-18450 | <2,0 | 1.2 | <0,05 | <0,18 | 1.2 | ST-18467 | 0,30 - 0,50 | <0,18
ST-18451 | <2,0 | 1.1 | <0,05 | <0,18 | 1.1 | ST-18472 | 0,30 - 0,50 | <0,18
ST-18451 | <2,0 | <0,7 | <0,05 | <0,18 | 0.35 | ST-18394 | 0,30 - 0,50 | <0,18
ST-18467 | <2,0 | 0.8 | <0,05 | <0,18 | 0.8 | ST-14790 | 0,30 - 0,50 | <0,18
ST-18467 | <2,0 | 1 | <0,05 | <0,18 | 1 | ST-14763 | 0,30 - 0,50 | <0,18
ST-18472 | <2,0 | <0,7 | <0,05 | <0,18 | 0.35 | ST-13879 | 0,30 - 0,50 | <0,18
ST-18472 | <2,0 | 0.8 | <0,05 | <0,18 | 0.8 | ST-13897 | 0,30 - 0,50 | <0,18
ST-18394 | <2,0 | 0.9 | <0,05 | <0,18 | 0.9 | ST-13862 | 0,30 - 0,50 | <0,18
ST-18394 | <2,0 | 0.8 | <0,05 | <0,18 | 0.8 | ST-14776 | 0,30 - 0,50 | <0,18
ST-14790 | 2.6 | <0,7 | <0,05 | <0,18 | 0.35 | ST-13887 | 0,30 - 0,50 | <0,18
ST-14790 | 3.3 | <0,7 | <0,05 | <0,18 | 0.35 | ST-19519 | 0,10 - 0,30 | <0,18
ST-14763 | 2.1 | 1.2 | <0,05 | <0,18 | 1.2 | ST-18474 | 0,30 - 0,50 | <0,18
ST-14763 | 5.2 | 1.1 | <0,05 | <0,18 | 1.1 | ST-18478 | 0,30 - 0,50 | <0,18
ST-13879 | <2,0 | <0,7 | <0,05 | <0,18 | 0.35 | ST-18861 | 0,30 - 0,50 | <0,18
ST-13879 | <2,0 | <0,7 | <0,05 | <0,18 | 0.35
ST-13897 | <2,0 | 0.8 | <0,05 | <0,18 | 0.8
ST-13897 | 2.4 | <0,7 | <0,05 | <0,18 | 0.35
ST-13862 | <2,0 | <0,7 | <0,05 | <0,18 | 0.35
ST-13862 | <2,0 | <0,7 | <0,05 | <0,18 | 0.35
ST-19353 | <2,0 | 0.8 | 0.073 | 0.365 | 0.8
ST-19353 | <2,0 | <0,7 | 0.24 | 1.2 | 0.35
ST-14776 | 2.2 | 0.9 | <0,05 | <0,18 | 0.9
ST-14776 | 3.1 | <0,7 | <0,05 | <0,18 | 0.35
ST-14478 | 2.2 | <0,7 | 0.12 | 0.6 | 0.35
ST-14478 | 3.2 | <0,7 | 0.34 | 1.7 | 0.35
ST-13887 | 2.5 | <0,7 | <0,05 | <0,18 | 0.35
ST-13887 | 3.5 | <0,7 | <0,05 | <0,18 | 0.35
ST-18510 | 3.7 | <0,7 | 0.28 | 1.4 | 0.35
ST-18510 | 3.7 | <0,7 | 0.18 | 0.9 | 0.35
ST-19519 | <2,0 | <0,7 | <0,050 | <0,18 | 0.35
ST-18474 | <2,0 | <0,7 | <0,050 | <0,18 | 0.35
ST-18474 | <2,0 | <0,7 | <0,050 | <0,18 | 0.35
ST-18478 | <2,0 | <0,7 | <0,050 | <0,18 | 0.35
ST-18478 | <2,0 | <0,7 | <0,050 | <0,18 | 0.35
ST-18861 | 2.3 | 1 | <0,050 | <0,18 | 1
ST-18861 | 4 | 1.2 | <0,050 | <0,18 | 1.2
STRZ01 | 8.3 | <0,5 | 0.06 | 0.3 | 0.35
STRZ01 | 5.5 | 1.5 | <0,05 | <0,175 | 1.5
STRZ01 | 7.3 | 1.8 | 0.05 | 0.25 | 1.8
STRZ02 | <1 | 0.5 | <0,05 | <0,175 | 0.5
STRZ02 | 11 | 8.8 | <0,05 | <0,175 | 8.8
STRZ08 | <1 | <0,5 | 0.06 | 0.3 | 0.35
STRZ08 | 1.3 | <0,5 | 0.09 | 0.45 | 0.35
STRZ08 | <1 | <0,5 | 0.1 | 0.5 | 0.35
STRZ09 | <1 | <0,5 | 0.12 | 0.6 | 0.35
STRZ09 | <1 | <0,5 | 0.2 | 1 | 0.35
STRZ09 | 1.4 | <0.5 | 0.14 | 0.7 | 0.35
STRZ11 | <1 | 0.7 | <0,05 | <0,175 | 0.7
STRZ11 | 3.2 | 1.3 | <0,05 | <0,175 | 1.3
STRZ11 | 1.9 | <0,5 | <0,05 | <0,175 | 0.35
STRZ14 | 4.8 | 7.1 | <0,05 | <0,0493 | 7.1
STRZ14 | 9.6 | 10.7 | 0.1 | 0.0935 | 10.7
STDE03 | 16 | <0,5 | <0,05 | <0,175 | 0.35
STDE03 | 8.9 | 11.3 | <0,05 | <0,175 | 11.3
STDE03 | 6.4 | 1.8 | <0,05 | <0,175 | 1.8
STKI01 | <1 | <0,5 | <0,05 | <0,175 | 0.35
STKI01 | 2.4 | <0,5 | <0,05 | <0,175 | 0.35
STKI01 | <1 | <0,5 | <0,05 | <0,175 | 0.35
LIVGF02 | 15 | <0,5 | 0.08 | 0.4 | 0.35
LIVGF02 | 12 | 1.4 | 0.19 | 0.95 | 1.4
LIVGF03 | 13 | <0,5 | <0,05 | <0,175 | 0.35
LIVGF04 | 12 | <0,5 | <0,05 | <0,175 | 0.35
LIVGF04 | 12 | <0,5 | <0,05 | <0,175 | 0.35
LIVGF05 | 13 | 1.5 | 1.5 | 7.5 | 1.5
LIVGF06 | 13 | 2.9 | 2 | 6.9 | 2.9
LIVGF06 | 11 | 3 | 3.1 | 10.3 | 3
LIFR01 | 16 | 0.9 | 0.36 | 1.8 | 0.9
LIFR02 | 14 | 0.8 | <0,05 | <0,175 | 0.8
LIFR05 | 17 | 5.3 | <0,05 | <0,175 | 5.3
LIVGF07 | 3.3 | 1.6 | <0,05 | <0,175 | 1.6
LIVGF07 | 2.4 | 2.9 | <0,05 | <0,175 | 2.9
LIVGF08 | 2 | 1.9 | <0,05 | <0,175 | 1.9
LIVGF08 | 2.4 | 2.3 | <0,05 | <0,175 | 2.3
LIVGF09 | 1 | 1.6 | <0,05 | <0,175 | 1.6
LIVGF09 | 2.6 | 1.9 | <0,05 | <0,175 | 1.9
LIVGF09 | 2.9 | 1.8 | <0,05 | <0,175 | 1.8
LIVGF10 | 1.8 | 1.2 | 0.13 | 0.65 | 1.2
LIVGF10 | 2.5 | 0.6 | 0.41 | 2.05 | 0.6
LIVGF10 | 3.5 | 2.5 | 1.6 | 6.4 | 2.5
LIVGF11 | 1.1 | 0.8 | <0,05 | <0,175 | 0.8
LIVGF11 | 1.2 | 2.5 | <0,05 | <0,14 | 2.5
LIVGF11 | 2.4 | 2.5 | <0,05 | <0,14 | 2.5
LIFR07 | 5 | 3.6 | 0.64 | 1.7778 | 3.6
LIFR09 | 3.6 | 0.6 | <0,05 | <0,175 | 0.6
LIFR10 | 1.2 | 1.1 | <0,05 | <0,175 | 1.1
LIFR10 | 2.6 | 1.6 | <0,05 | <0,175 | 1.6
LIFR10 | 2 | 1.4 | <0,05 | <0,175 | 1.4
LIFR11 | 5.2 | 2.6 | <0,05 | <0,135 | 2.6
LIFR11 | 5 | 2.7 | 0.06 | 0.222 | 2.7
LIVGF13 | 3 | 0.8 | 0.23 | 1.15 | 0.8
LIVGF13 | 3.2 | <0,5 | 0.2 | 1 | 0.35
LIVGF13 | 1.1 | 0.6 | 0.12 | 0.6 | 0.6
LIVGF15 | 1.5 | 2 | <0,05 | <0,175 | 2
LIVGF15 | 6.4 | 2 | <0,05 | <0,175 | 2
LIVGF18 | 1.8 | 1.1 | <0,05 | <0,175 | 1.1
LIVGF18 | 1.7 | 1.1 | <0,05 | <0,175 | 1.1
LIVGF18 | 5.5 | 0.6 | <0,05 | <0,175 | 0.6
LIVGF19 | 3.4 | 0.7 | <0,05 | <0,175 | 0.7
LIVGF19 | 3.8 | 0.8 | <0,05 | <0,175 | 0.8
LIZA03 | 7 | <0,5 | <0,05 | <0,175 | 0.35
LIZA03 | 4.6 | <0,5 | <0,05 | <0,175 | 0.35
LIZA03 | 11 | <0,5 | <0,05 | <0,175 | 0.35
LIZA05 | 3.1 | <0,5 | <0,05 | <0,175 | 0.35
LIZA05 | <1 | <0,5 | <0,05 | <0,175 | 0.35
LIZA06 | <1 | 1.1 | <0,05 | <0,175 | 1.1
LIZA06 | 2.9 | 1.3 | 0.19 | 0.95 | 1.3
LIZA06 | <1 | 0.8 | 0.13 | 0.65 | 0.8
LIZA07 | 3.6 | <0,5 | <0,05 | <0,175 | 0.35
LIZA07 | 1.7 | <0,5 | 0.07 | 0.35 | 0.35
LIOOS02 | 6.5 | 0.9 | <0,05 | <0,175 | 0.9
LIOOS02 | 9.6 | 0.6 | <0,05 | <0,175 | 0.6
LIOOS03 | 9 | <0,5 | <0,05 | <0,175 | 0.35
LIOOS03 | 4.8 | <0,5 | <0,05 | <0,175 | 0.35
LIOOS03 | 9.8 | <0,5 | 0.07 | 0.35 | 0.35
LIOOS05 | 7.7 | 1.3 | <0,05 | <0,175 | 1.3
LIOOS05 | 5.5 | 0.9 | <0,05 | <0,175 | 0.9
LIOOS05 | 5.4 | 1.3 | <0,05 | <0,175 | 1.3
LIOOS06 | 2.1 | 2.1 | <0,05 | <0,175 | 2.1
LIOOS06 | 28 | <0,5 | <0,05 | <0,175 | 0.35
LIOOS06 | 1.2 | <0,5 | <0,05 | <0,175 | 0.35
LINHN01 | 7.6 | 23 | <0,05 | <0,175 | 23
LINHN01 | 10 | 8.9 | <0,05 | <0,175 | 8.9
LINHN02 | <1 | 0.6 | <0,05 | <0,175 | 0.6
LINHN02 | 17 | <0,5 | <0,05 | <0,175 | 0.35
LINHN04 | 9.3 | 4.1 | <0,05 | <0,175 | 4.1
LINHN06 | 9.2 | 6.1 | <0,05 | <0,175 | 6.1
LINHN06 | 8.6 | 0.5 | <0,05 | <0,175 | 0.5
LINHN06 | 7.2 | 1.5 | <0,05 | <0,175 | 1.5
LINHN07 | <1 | 0.7 | <0,05 | <0,175 | 0.7
LIAD01 | 3 | 0.9 | <0,05 | <0,175 | 0.9
LIAD01 | 1.6 | 1.3 | <0,05 | <0,175 | 1.3
LIAD01 | 8.8 | 5.9 | <0,05 | <0,175 | 5.9
LIAD02 | <1 | <0,5 | <0,05 | <0,175 | 0.35
LIAD02 | <1 | 0.6 | <0,05 | <0,175 | 0.6
LIAD02 | 1.8 | 1.2 | <0,05 | <0,175 | 1.2
LIAD03 | <1 | 1.1 | <0,05 | <0,175 | 1.1
LIAD03 | <1 | 0.8 | <0,05 | <0,175 | 0.8
LIAD03 | <1 | 1.2 | <0,05 | <0,175 | 1.2
LIAD04 | <1 | 0.6 | <0,05 | <0,175 | 0.6
LIAD04 | 1.6 | 0.6 | <0,05 | <0,175 | 0.6
LIAD04 | 2.4 | 0.6 | <0,05 | <0,175 | 0.6
LIAD05 | <1 | 2.2 | 0.08 | 0.364 | 2.2
LIAD05 | 3.6 | 1.8 | 0.14 | 0.7 | 1.8
LIAD05 | <1 | 1.7 | 0.19 | 0.95 | 1.7
LIAD06 | <1 | <0,5 | <0,05 | <0,175 | 0.35
LIAD06 | 1.3 | 2 | <0,05 | <0,175 | 2
LIAD06 | <1 | 0.7 | <0,05 | <0,175 | 0.7
LIAD07 | <1 | <0,5 | <0,05 | <0,175 | 0.35
LIAD07 | 7.6 | <0,5 | <0,05 | <0,175 | 0.35
LIAD07 | <1 | 0.9 | <0,05 | <0,175 | 0.9
LIRBNH01 | 1.5 | 0.8 | <0,05 | <0,175 | 0.8
LIRBNH01 | 2.1 | 0.9 | <0,05 | <0,175 | 0.9
LIRBNH02 | <1 | 0.9 | <0,05 | <0,175 | 0.9
LIRBNH02 | <1 | <0,5 | <0,05 | <0,175 | 0.35
LIRBNH03 | 1 | 1.5 | <0,05 | <0,175 | 1.5
LIRBNH03 | 1.3 | 0.8 | <0,05 | <0,175 | 0.8
LIRBNH06 | <1 | 1.1 | <0,05 | <0,175 | 1.1
LIRBNH06 | 4.3 | 0.7 | <0,05 | <0,175 | 0.7
LIAD16 | 1.4 | <0,5 | <0,05 | <0,175 | 0.35
LIAD16 | <1 | 1.1 | 0.09 | 0.45 | 1.1
LIAD16 | <1 | 2.3 | 0.18 | 0.783 | 2.3
LIAD17 | 3.4 | 0.6 | <0,05 | <0,175 | 0.6
LIAD17 | 1.1 | 1.1 | <0,05 | <0,175 | 1.1
LIAD18 | 4.1 | <0,5 | <0,05 | <0,175 | 0.35
LIAD20 | 3 | 0.9 | <0,05 | <0,175 | 0.9
LIAD20 | <1 | <0,5 | <0,05 | <0,175 | 0.35
LIAD20 | 3.1 | 2.1 | <0,05 | <0,175 | 2.1
LILEI02 | 2.7 | 0.8 | <0,05 | <0,175 | 0.8
LILEI03 | 1.5 | 0.7 | <0,05 | <0,175 | 0.7
LILEI04 | 1.1 | 1.1 | 0.08 | 0.4 | 1.1
LILEI04 | 2.6 | 0.6 | <0,05 | <0,175 | 0.6
LILEI05 | <1 | 1.5 | <0,05 | <0,175 | 1.5
LILEI05 | <1 | 0.9 | <0,05 | <0,175 | 0.9
LILEI07 | <1 | 1.5 | <0,05 | <0,175 | 1.5
LILEI07 | 1.8 | 1.3 | <0,05 | <0,175 | 1.3